## rekapitulace
Rekonstrukce vybraných komunikací města Roztoky
Sestavení nákladů | chemická stabilizace 400 mm
Celkem
Stavební objekt | ZRN | NUS | Celkem | DPH | vč. DPH
SO 107 - Komunikace v ul. Sedláčkova | 0 | 0 | 0 | 0 | 0
SO 307 - Odvodnění komunikace v ul. Sedláčkova | 0 | 0 | 0 | 0 | 0
Ul. Sedláčkova - součet | 0 | 0 | 0 | 0 | 0

## SO 107
Rekonstrukce vybraných komunikací města Roztoky
SO 107 - Komunikace v ul. Sedláčkova
|  | Základní rozpočtové náklady |  |  | jedn. Cena /koefic.
1. |  | Zemní práce |  |  |  | 0 |  | 0.11617
2. |  | Pozemní komunikace |  |  |  | 0 |  | 774.785
3. |  | Trubní vedení |  |  |  | 0 |  | 1.6832
4. |  | Dokončující konstrukce a práce |  |  |  | 0 |  | 85.3956
5. |  | Zemní práce pro elektro |  |  |  | 0
| 822-1 | Součet |  |  |  | 0 |  | 861.98
6. | 998 22-3011 | Přesun hmot | t | 861.98 | 0 | 0
|  | Celkem |  |  |  | 0
Náklady na umístění stavby
1. |  | Zařízení staveniště | Kč | 0 | 0.023 | 0
2. |  | Území se ztíž. výrob. podmínkami | Kč | 0 | 0.032 | 0
|  | Celkem |  |  |  | 0
|  | Celkem |  |  |  | 0
|  | DPH | Kč | 0 | 0.21 | 0
|  | Celkem vč. DPH |  |  |  | 0
Poř.č. | Číslo položky | Text | M.j. | Množství | Jedn. cena | Celkem | Jedn. hmot. | Celk. hmot.
| 822-1 | Zemní práce
1. | 113 10-6121 | Rozebrání dlažeb z betonových dlaždic | m2 | 23.3 |  | 0
0.255
2. | 113 10-6123 | Rozebrání dlažeb ze zámkové dlažby
| 0.26 | 9,70+2,80 | m2 | 12.5 |  | 0
3. | 113 10-6161 | Rozebrání dlažeb z drobných kostek | m2 | 8.6 |  | 0
0.32
4. | 113 10-7170 | Odstranění podkladu a krytu z betonu prostého tl.
| 0.185 | do 100 mm do 200 m2 | m2 | 2.3 |  | 0
5. | 113 10-7181 | Odstranění podkladu a krytu živičného tl. do 50 mm
| 0.098 | do 200 m2 | m2 | 28.2 |  | 0
6. | 113 10-7222 | Odstranění podkladu z kameniva drceného tl. do 200 mm
| 0.235 | přes 200 m2 | m2 | 666.8 |  | 0
7. | 113 15-4123 | Frézování živičného krytu plochy do 500 m2 tl. 50 mm
| 0.128 | výšková úprava komunikace | m2 | 0.7 |  | 0
0.205
8. | 113 20-2111 | Vytrhání obrub chodníkových stojatých | m | 50.1 |  | 0
800-1
9. | 122 10-2202 | Odkopávky a prokopávky nezapažené pro silnice v hor. 2
|  | do 1000 m3 | m3 | 348.7
výkop ativní zóny vozovky
|  | 848,70*0,40 = 339,48 |  | 339.48
|  |  | m3 | 688.18 |  | 0
10. | 132 10-1101 | Hloubení rýh šířky do 600 mm v hor. 1 a 2 do 100 m3
chránička rezervní DN 150 mm
|  | 0,40*0,60*8,00 | m3 | 1.92
chránička rezervní DN 200 mm
|  | 0,40*0,60*8,70 | m3 | 2.088
|  |  | m3 | 4.008 |  | 0
11. | 132 10-2101 | Hloubení rýh šířky do 600 mm v hor. 1 a 2 soudržných
ručním nářadím
ochrana stáv. kabelů O2 - chránička DN 150 mm půlená
|  | 0,40*0,60*(8,40+22,90+48,60) | m3 | 19.176
ochrana stáv. kabelů NN - chránička DN 200 mm půlená
|  | 0,40*0,60*(8,90+27,70+93,10) | m3 | 31.128
|  |  | m3 | 50.304 |  | 0
12. | 175 10-1101 | Obsypání potrubí bez prohození
|  | 0,40*0,46*(8,00+8,40+22,90+48,60) | m3 | 16.1736
|  | 0,40*0,50*(8,70+8,90+27,70+93,10) | m3 | 27.68
|  | 0,11*0,11*3,14*(8,70+8,90+27,70+93,10)*-1 | m3 | -5.2584
|  |  | m3 | 38.5952 |  | 0
SPC
13. | 583313450 | Kamenivo těžené drobné, frakce 0-4 mm
|  | 38,60*1,67*1,23 | t | 79.2883 |  | 0
14. | 174 10-1101 | Zásyp rýh sypaninou se zhutněním
Celkem vytěžená kubatura
|  | 4,01+50,30 | m3 | 54.31
Odpočet vytlačené kubatury
|  | 0,40*0,46*(8,00+8,40+22,90+48,60)*-1 | m3 | -16.1736
|  | 0,40*0,50*(8,70+8,90+27,70+93,10)*-1 | m3 | -27.68
|  |  | m3 | 10.4564 |  | 0
15. | 171 20-1201 | Uložení sypaniny na skládku
|  | 348,70+54,31-10,46 | m3 | 392.55 |  | 0
16. | 171 20-1211 | Poplatek za uložení sypaniny na skládce
|  | 392,60*1,80 | t | 706.68 |  | 0
17. | 181 95-1101 | Úprava pláně v hor. 1-4 bez zhutnění | m2 | 107.4 |  | 0
18. | 181 95-1102 | Úprava pláně v hor. 1-4 se zhutněním
|  | 939,00+161,50 | m2 | 1100.5 |  | 0
19. | 181 30-1103 | Rozprostření ornice v rovině tl. do 200 mm do 500 m2 | m2 | 107.4 |  | 0
20. | 162 40-1102 | Vodorovné přemístění výkopku hor. 1-4 do 2000 m
výkop aktivní zóny na mezideponii
a zpět po chemické stabilizaci
|  | 339,48*2 | m3 | 678.96 |  | 0
21. | 162 60-1102 | Vodorovné přemístění výkopku hor. 1-4 do 5000 m
výkopek na mezideponii a zpět pro zásyp
|  | 10,46*2 | m3 | 20.92 |  | 0
22. | 162 70-1105 | Vodorovné přemístění výkopku hor. 1-4 do 10000 m
|  | výkopek na skládku | m3 | 392.6
ornice z deponie pro rozprostření
|  | 107,40*0,20 | m3 | 21.48
|  |  | m3 | 414.08 |  | 0
23. | 167 10-1101 | Nakládání výkopku hor. 1-4 do 100 m3
|  | výkopek na mezideponii | m3 | 10.46
|  | ornice na deponii pro rozprostření | m3 | 21.48
|  |  | m3 | 31.94 |  | 0
24. | 167 10-1102 | Nakládání výkopku hor. 1-4 přes 100 m3
výkopek aktivní zóny z mezideponie
|  | po chemické stabilizaci | m3 | 339.48 |  | 0
823-1
24. | 181 41-1131 | Založení trávníku parkového v rovině | m2 | 107.4 |  | 0
25. |  | Travní semeno - parková směs
|  | 1,07*3,00*1,05 | kg | 3.3705 |  | 0 | 0.001 | 0.0033705
26. | 184 80-7111 | Ochrana stromů bedněním - zřízení
|  | 1,50*2,00*4 | m2 | 12 |  | 0 | 0.0094 | 0.1128
27. | 184 80-7112 | Ochrana stromů bedněním - odstranění | m2 | 12 |  | 0
28. | 185 80-3111 | Ošetření trávníku jednorázové v rovině
provede se 2x
|  | 107,40*2 | m2 | 214.8 |  | 0
29. | 185 85-1121 | Dovoz vody pro zálivku rostlin do 1000 m | m3 | 5.37 |  | 0
30. | 185 85-1129 | Příplatek za dalších 1000 m
|  | 5,37*4 | m3 | 21.48 |  | 0
31. | 185 80-4312 | Zalití rostlin vodou
předpoklad 50 l/m2
|  | 107,40*0,05 | m3 | 5.37 |  | 0
|  | Celkem |  |  |  | 0 |  | 0.11617
| 822-1 | Pozemní komunikace
1. | 561 02-1120 | Zřízení podkladu ze zeminy upravené hydraulickými
|  | pojivy plochy do 1000 m2 tl. do 400 mm | m2 | 939 |  | 0
SPC
2. |  | Vápenný hydrát
|  | 939,00*0,40*0,053 | t | 19.9068 |  | 0
3. | 564 82-1111 | Podklad ze štěrkodrti tl. 80 mm
otvory v zatravňovací dlažbě - cca 70% plochy
|  | 141,20*0,70 | m2 | 98.84 |  | 0 | 0.15272 | 15.0948
4. | 564 85-1111 | Podklad ze štěrkodrti tl. 150 mm
chodník
|  | 137,10+9,70 | m2 | 146.8
vozovka
|  | 630,30*2 | m2 | 1260.6
|  |  | m2 | 1407.4 |  | 0 | 0.27994 | 393.9876
5. | 564 87-1111 | Podklad ze štěrkodrti tl. 250 mm
vjezd
|  | 73,00+9,10 | m2 | 82.1
|  | parkovací stání | m2 | 141.2
|  |  | m2 | 223.3 |  | 0 | 0.4726 | 105.5316
6. | 596 21-1121 | Kladení dlažby z betonových zámkových dlaždic
tl. 60 mm do lože z kameniva těženého tl. do 40 mm
chodník
|  | 137,10+9,70 | m2 | 146.8 |  | 0 | 0.08425 | 12.3679
SPC
7. | 592453080 | Dlažba betonová vibrolisovaná tl. 60 mm, přírodní
|  | 137,10*1,02 | m2 | 139.842 |  | 0 | 0.131 | 18.3193
8. | 592452670 | Dlažba betonová vibrolisovaná tl. 60 mm, červená
pro nevidomé
|  | 9,70*1,03 | m2 | 9.991 |  | 0 | 0.131 | 1.3088
9. | 596 21-2221 | Kladení dlažby z betonových zámkových dlaždic
tl. 80 mm do lože z kameniva těženého tl. do 50 mm
|  | vozovka | m2 | 630.3
vjezd
|  | 73,00+9,10 | m2 | 82.1
|  |  | m2 | 712.4 |  | 0 | 0.10362 | 73.8189
SPC
10. | 592453110 | Dlažba betonová vibrolisovaná tl. 80 mm, přírodní
|  | 630,30*1,01 | m2 | 636.603 |  | 0 | 0.176 | 112.0421
11. | 592452660 | Dlažba betonová vibrolisovaná tl. 80 mm, pískovcová
|  | 73,00*1,03 | m2 | 75.19 |  | 0 | 0.176 | 13.2334
12. |  | Dlažba betonová vibrolisovaná tl. 80 mm, červená
pro nevidomé
|  | 9,10*1,03 | m2 | 9.373 |  | 0 | 0.176 | 1.6496
13. | 596 41-1113 | Kladení dlažby z betonových vegetačních dlaždic
|  | tl. 80 mm do lože z kameniva těženého tl. do 40 mm | m2 | 141.2 |  | 0 | 0.08003 | 11.3002
14. |  | Dlažba betonová vibrolisovaná vegetační tl. 80 mm
|  | 141,20*1,02 | m2 | 144.024 |  | 0 | 0.112 | 16.1307
|  | Celkem |  |  |  | 0 |  | 774.785
| 822-1 | Trubní vedení
1. | 899 33-1111 | Výšková úprava uličního vstupu zvýšením poklopu | ks | 4 |  | 0 | 0.4208 | 1.6832
|  | Celkem |  |  |  | 0 |  | 1.6832
| 822-1 | Dokončující konstrukce a práce
1. | 914 11-1111 | Montáž svislé dopravní značky základní velikosti do 1 m2 | ks | 1 |  | 0 | 0.0007 | 0.0007
SPC
2. | 404442580 | Značka dopravní reflexní AL-3M IP11c | ks | 1 |  | 0 | 0.003 | 0.003
3. | 914 51-1111 | Montáž sloupku dopravní značky do betonového základu | ks | 1 |  | 0 | 0.10941 | 0.10941
SPC
4. | 404452300 | Sloupek Zn 70-350 | ks | 1 |  | 0 | 0.0065 | 0.0065
5. | 916 23-1213 | Osazení chodníkového obrubníku betonového stojatého
|  | s boční opěrou | m | 236.9 |  | 0 | 0.1295 | 30.6786
SPC
6. | 592174600 | Obrubník betonový ABO 2-15
|  | 236,90*1,01 | ks | 239.269 |  | 0 | 0.078 | 18.663
7. | 916 99-1121 | Lože pod obrubníky z betonu prostého
|  | 0,25*0,12*236,90 | m3 | 7.107 |  | 0 | 2.2563 | 16.0358
823-1
8. | 916 33-1112 | Osazení zahradního obrubníku betonového stojatého
s boční opěrou
|  | 126,80+9,80 | m | 136.6 |  | 0 | 0.10095 | 13.7898
SPC
9. | 592173030 | Obrubník zahradní ABO 6/20 - 50x5x20
|  | 9,80/0,50*1,01 | ks | 19.796 |  | 0 | 0.011 | 0.21776
10. | 592173140 | Obrubník zahradní ABO 10/95 - 50x8x25
|  | 126,80/0,50*1,01 | ks | 256.136 |  | 0 | 0.023 | 5.8911
11. | 919 73-5112 | Řezání stávajícího živičného krytu hl. do 100 mm | m | 13.8 |  | 0
12. | 997 22-1551 | Vodorovná doprava suti na skládku do 1 km
podkladní vrstvy na mezideponii
|  | 0,235*666,80 | t | 156.698
podkladní betony na skládku
|  | 0,185*2,30 | t | 0.4255
živice k recyklaci
|  | 0,098*28,20+0,128*0,70 | t | 2.8532
|  |  | t | 159.9767 |  | 0
13. | 997 22-1559 | Příplatek za další 1 km
podkladní vrstvy na mezideponii - 5 km
|  | 156,70*4 | t | 626.8
podkladní betony na skládku - 10 km
|  | 0,43*9 | t | 3.87
živice k recyklaci - 15 km
|  | 2,85*14 | t | 39.9
|  |  | t | 670.57 |  | 0
14. | 997 22-1561 | Vodorovná doprava suti z kusového materiálu na skládku
do 1 km
kamenná dlažba do skladu - 2 km
|  | 0,32*8,60 | t | 2.752
betonové obruby a dlažba na skládku - 10 km
|  | 0,255*23,30+0,26*12,50+0,205*50,10 | t | 19.462
|  |  | t | 22.214 |  | 0
15. | 997 22-1569 | Příplatek za další 1 km
|  | 19,46*9+2,75 | t | 177.89 |  | 0
16. | 997 22-1815 | Poplatek za uložení odpadu na skládce betonového
|  | 0,43+19,46 | t | 19.89 |  | 0
17. | 979 07-1121 | Očištění vybouraných dlažebních kostek drobných | m2 | 8.6 |  | 0
|  | Celkem |  |  |  | 0 |  | 85.3956
| 46-M | Zemní práce pro elektro
1. | 460 51-0055 | Kabelové kanály z trub plastových do rýhy bez obsypu
|  | vnitřního průměru do 15 cm | m | 8 |  | 0
2. | 460 51-0056 | Kabelové kanály z trub plastových do rýhy bez obsypu
|  | vnitřního průměru do 20 cm | m | 8.7 |  | 0
3. | 460 51-00R1 | Kabelové kanály z trub plastových do rýhy bez obsypu
vnitřního průměru do 15 cm půlené
|  | 8,40+22,90+48,60 | m | 79.9 |  | 0
4. | 460 51-00R2 | Kabelové kanály z trub plastových do rýhy bez obsypu
vnitřního průměru do 20 cm půlené
|  | 8,90+27,70+93,10 | m | 129.7 |  | 0
|  | Celkem |  |  |  | 0

## SO 307
Rekonstrukce vybraných komunikací města Roztoky
SO 307 - Odvodnění komunikace v ul. Sedláčkova
|  | Základní rozpočtové náklady |  |  | Jedn. Cena/ koefic.
1. |  | Zemní práce |  |  |  | 0 |  | 0.058401
2. |  | Úprava podloží |  |  |  | 0 |  | 142.2239
3. |  | Vodorovné konstrukce |  |  |  | 0 |  | 3.1282
4. |  | Trubní vedení |  |  |  | 0 |  | 4.5332
| 827-1 | Součet |  |  |  | 0 |  | 149.9437
5. | 998 27-6101 | Přesun hmot | t | 149.9437 | 0 | 0
|  | Celkem |  |  |  | 0
Náklady na umístění stavby
1. |  | Zařízení staveniště | Kč | 0 | 0.023 | 0
2. |  | Území se ztíž. výrob. podmínkami | Kč | 0 | 0.032 | 0
|  | Celkem |  |  |  | 0
|  | Celkem |  |  |  | 0
|  | DPH | Kč | 0 | 0.21 | 0
|  | Celkem vč. DPH |  |  |  | 0
Poř.č. | Číslo položky | Text | M.j. | Množství | Jedn. cena | Celkem | Jedn. hmot. | Celk. hmot.
| 800-1 | Zemní práce
1. | 131 10-1201 | Hloubení zapažených jam v hor. 1 a 2 do 100 m3
pro uliční vpusti
|  | 7,80+4,10 | m3 | 11.9 |  | 0
2. | 132 10-1102 | Hloubení rýh šířky do 600 mm v hor. 2 přes 100 m3
|  | zasakovací žebro | m3 | 84.5
|  | pomocný výkop zasakovacího žebra | m3 | 48.2
|  |  | m3 | 132.7 |  | 0
3. | 132 10-1201 | Hloubení rýh šířky do 2000 mm v hor. 2 do 100 m3
|  | přepad do kanalizace | m3 | 2.1
|  | napojení UV na zasakovací žebro | m3 | 4.7
|  | propojovací trubka mezi zasakovacími žebry | m3 | 2.1
|  |  | m3 | 8.9 |  | 0
4. | 151 10-1101 | Zřízení pažení a rozepření stěn příložné do 2 m
|  | 1,63*1,00*2 | m2 | 3.26 |  | 0 | 0.00084 | 0.0027384
5. | 151 10-1111 | Odstranění pažení a rozepření stěn příložné do 2 m | m2 | 3.26 |  | 0
6. | 151 20-1201 | Zřízení pažení stěn zátažné do 4 m
|  | 1,80*1,20*4*2+1,80*1,28*4 | m2 | 26.496 |  | 0 | 0.00149 | 0.039479
7. | 151 20-1211 | Odstranění pažení stěn zátažné do 4 m | m2 | 26.5 |  | 0
8. | 151 20-1301 | Zřízení rozepření při roubení zátažném do 4 m | m3 | 11.9 |  | 0 | 0.00136 | 0.016184
9. | 151 20-1311 | Odstranění rozepření při roubení zátažném do 4 m | m3 | 11.9 |  | 0
10. | 161 10-1101 | Svislé přemístění výkopku hor. 1-4 do 2,5 m
|  | 11,90+84,50+2,10 | m3 | 98.5 |  | 0
11. | 174 10-1101 | Zásyp rýh sypaninou se zhutněním
|  | 14,40+48,20 | m3 | 62.6 |  | 0
12. | 171 20-1201 | Uložení sypaniny na skládku
|  | 11,90+132,70+8,90-62,60 | m3 | 90.9 |  | 0
13. | 171 20-1211 | Poplatek za uložení sypaniny na skládce
|  | 90,90*1,80 | t | 163.62 |  | 0
14. | 162 60-1102 | Vodorovné přemístění výkopku hor. 1-4 do 5000 m
výkopek na mezideponii a zpět pro zásyp
|  | 62,60*2 | m3 | 125.2 |  | 0
15. | 162 70-1105 | Vodorovné přemístění výkopku hor. 1-4 do 10000 m | m3 | 90.9 |  | 0
16. | 167 10-1101 | Nakládání výkopku hor. 1-4 do 100 m3
|  | výkopek na mezideponii | m3 | 62.6 |  | 0
|  | Celkem |  |  |  | 0 |  | 0.058401
| 800-2 | Úprava podloží
1. | 211 53-1111 | Výplň trativodů kamenivem drceným frakce 16-63 mm | m3 | 81.3 |  | 0 | 1.63 | 132.519
2. | 211 56-1111 | Výplň trativodů kamenivem drceným frakce 4-16 mm
|  | přepad do kanalizace | m3 | 0.9
|  | napojení UV | m3 | 3.2
|  | propojení žebra | m3 | 1.4
|  |  | m3 | 5.5 |  | 0 | 1.665 | 9.1575
3. | 211 97-1121 | Zřízení opláštění odvodňovacích žeber se stěnami
|  | svislými nebo šikmými | m2 | 408.2
úprava konců potrubí - 1,50 m2/ks
|  | 1,50*1 | m2 | 1.5
|  |  | m2 | 409.7 |  | 0 | 0.00031 | 0.12701
SPC
4. | 693111750 | Geotextilie 500 g/m2
|  | 409,70*1,10 | m2 | 450.67 |  | 0 | 0.0005 | 0.22534
5. | 212 75-5218 | Trativody z plastových trubek flexibilních d 200 mm | m | 102.1 |  | 0 | 0.00191 | 0.19501
|  | Celkem |  |  |  | 0 |  | 142.2239
| 827-1 | Vodorovné konstrukce
1. | 451 57-3111 | Lože pod potrubí ze štěrkopísku a písku
|  | přepad do kanalizace | m3 | 0.2
|  | napojení UV | m3 | 0.7
|  | propojení žebra | m3 | 0.4
|  |  | m3 | 1.3 |  | 0 | 1.8908 | 2.458
2. | 452 31-1131 | Podkladní desky z betonu prostého tř. C 12/15
pod UV
|  | 1,00*1,00*0,10*3 | m3 | 0.3 |  | 0 | 2.234 | 0.6702
|  | Celkem |  |  |  | 0 |  | 3.1282
| 822-1 | Trubní vedení
1. | 871 26-5221 | Kanalizační potrubí z tvrdého PVC systém KG třídy SN 8
|  | DN 100 mm | m | 5 |  | 0 | 0.00159 | 0.00795
2. | 871 31-5221 | Kanalizační potrubí z tvrdého PVC systém KG třídy SN 8
|  | DN 150 mm | m | 2.2 |  | 0 | 0.0033 | 0.00726
3. | 871 35-5221 | Kanalizační potrubí z tvrdého PVC systém KG třídy SN 8
|  | DN 200 mm | m | 9.4 |  | 0 | 0.00482 | 0.045308
4. | 837 37-5121 | Výsek a montáž kameninové odbočné tvarovky
|  | DN 300 mm | ks | 1 |  | 0 | 1.4732 | 1.4732
SPC
5. | 597107070 | Trouba kameninová kanalizační DN 300 mm
|  | 1,00*1,015 | m | 1.015 |  | 0 | 0.1 | 0.1015
6. | 597117700 | Odbočka kameninová DN 300/150 mm
|  | 1,00*1,015 | ks | 1.015 |  | 0 | 0.073 | 0.074095
7. | 895 94-1111 | Zřízení vpustí kanalizačních z betonových dílců | ks | 3 |  | 0 | 0.3409 | 1.0227
SPC
8. | 592238500 | Vpust TBV 1a | ks | 3.03 |  | 0 | 0.097 | 0.29391
9. | 592238570 | Vpust TBV 5b | ks | 3.03 |  | 0 | 0.058 | 0.17574
10. | 592238620 | Vpust TBV 6a | ks | 3.03 |  | 0 | 0.057 | 0.17271
11. | 592238640 | Vpust TBV 10a | ks | 3.03 |  | 0 | 0.027 | 0.08181
12. | 899 20-3111 | Osazení mříží litinových hmotnosti do 150 kg | ks | 3 |  | 0 | 0.00936 | 0.02808
13. | 592238740 | Koš kalový | ks | 3 |  | 0 | 0.006 | 0.018
14. | 592238760 | Rám zabetonovaný pro mříž 500/500 mm | ks | 3 |  | 0 | 0.06 | 0.18
15. | 592238780 | Mříž M1 D400 DIN 500/500 mm | ks | 3 |  | 0 | 0.058 | 0.174
16. | 899 62-3141 | Obetonování potrubí betonem prostým C 12/15
|  | spodní prstenec UV | m3 | 0.3 |  | 0 | 2.2563 | 0.6769
|  | Celkem |  |  |  | 0 |  | 4.5332