## rekapitulace
Rekonstrukce vybraných komunikací města Roztoky
Sestavení nákladů | chemická stabilizace 400 mm
Celkem
Stavební objekt | ZRN | NUS | Celkem | DPH | vč. DPH
SO 113 - Komunikace v ul. Smetanova | 0 | 0 | 0 | 0 | 0
SO 313 - Odvodnění komunikace v ul. Smetanova | 0 | 0 | 0 | 0 | 0
Ul. Smetanova - součet | 0 | 0 | 0 | 0 | 0

## SO 113
Rekonstrukce vybraných komunikací města Roztoky
SO 113 - Komunikace v ul. Smetanova
Základní rozpočtové náklady
1. |  | Zemní práce |  |  |  | 0 |  | 0.087876
2. |  | Pozemní komunikace |  |  |  | 0 |  | 541.027
3. |  | Trubní vedení |  |  |  | 0 |  | 3.3627
4. |  | Dokončující konstrukce a práce |  |  |  | 0 |  | 71.2605
5. |  | Zemní práce pro elektro |  |  |  | 0
| 822-1 | Součet |  |  |  | 0 |  | 615.7381
6. | 998 22-3011 | Přesun hmot | t | 615.7381 | 0 | 0
|  | Celkem |  |  |  | 0
Náklady na umístění stavby
1. |  | Zařízení staveniště | Kč | 0 | 0.023 | 0
2. |  | Území se ztíž. výrob. podmínkami | Kč | 0 | 0.032 | 0
|  | Celkem |  |  |  | 0
|  | Celkem |  |  |  | 0
|  | DPH | Kč | 0 | 0.21 | 0
|  | Celkem vč. DPH |  |  |  | 0
Poř.č. | Číslo položky | Text | M.j. | Množství | Jedn. cena | Celkem | Jedn. hmot. | Celk. hmot.
| 822-1 | Zemní práce
1. | 113 10-6121 | Rozebrání dlažeb z betonových dlaždic
| 0.255 | 18,40+2,00 | m2 | 20.4 |  | 0
2. | 113 10-6123 | Rozebrání dlažeb ze zámkové dlažby
| 0.26 | 1,00+1,70+2,20 | m2 | 4.9 |  | 0
3. | 113 10-7022 | Odstranění podkladu z kameniva drceného tl. do 200 mm
| 0.235 | do 15 m2
|  | 15,40+0,50 | m2 | 15.9 |  | 0
4. | 113 10-7023 | Odstranění podkladu z kameniva drceného tl. do 300 mm
| 0.4 | do 15 m2 | m2 | 12.3 |  | 0
5. | 113 10-7030 | Odstranění podkladu a krytu z betonu prostého tl.
| 0.185 | do 100 mm do 15 m2 | m2 | 1.2 |  | 0
6. | 113 10-7032 | Odstranění podkladu a krytu z betonu prostého tl.
| 0.5 | do 300 mm do 15 m2
|  | 2,00*0,50*0,75 | m2 | 0.75 |  | 0
7. | 113 10-7041 | Odstranění podkladu a krytu živičného tl. do 50 mm
| 0.098 | do 15 m2 | m2 | 0.5 |  | 0
8. | 113 10-7161 | Odstranění podkladu z kameniva drceného tl. do 100 mm
| 0.13 | do 200 m2 | m2 | 215.3 |  | 0
9. | 113 15-4124 | Frézování živičného krytu plochy do 500 m2 tl. do 100 mm | m2 | 467.4 |  | 0
0.256
10. | 113 20-2111 | Vytrhání obrub chodníkových stojatých
| 0.205 | 5,20+4,10+1,00+2,40+2,00 | m | 14.7 |  | 0
800-1
11. | 111 20-1101 | Odstranění křovin průměru kmene do 100 mm do 1000 m2 | m2 | 10 |  | 0
12. | 121 10-1101 | Sejmutí ornice s vodorovným přemístěním do 50 m
|  | 262,60*0,20 | m3 | 52.52 |  | 0
13. | 122 10-2201 | Odkopávky a prokopávky nezapažené pro silnice v hor. 2
|  | do 1000 m3 | m3 | 60.2
výkop ativní zóny vozovky
|  | 166,40*0,40 |  | 66.56
|  |  | m3 | 126.76 |  | 0
14. | 132 10-1101 | Hloubení rýh šířky do 600 mm v hor. 1 a 2 do 100 m3
chránička rezervní DN 150 mm
|  | 0,40*0,60*6,70 | m3 | 1.608
chránička rezervní DN 200 mm
|  | 0,40*0,60*4,90 | m3 | 1.176
|  |  | m3 | 2.784 |  | 0
15. | 132 10-2101 | Hloubení rýh šířky do 600 mm v hor. 1 a 2 soudržných
ručním nářadím
ochrana stáv. kabelů O2 - chránička DN 150 mm půlená
|  | 0,40*0,60*(7,70+9,50) | m3 | 4.128
ochrana stáv. kabelů NN - chránička DN 200 mm půlená
|  | 0,40*0,60*(7,50+22,50+29,80+123,20+9,80) | m3 | 46.272
|  |  | m3 | 50.4 |  | 0
16. | 171 10-1103 | Uložení sypaniny do násypů zhutněných do 100% PS
podkladní vrstvy ze stáv. vozovky do aktivní zóny
z mezideponie (36,65 t)
|  | 0,90+18,70 | m3 | 19.6
|  | směsný recyklát | m3 | 50.9
|  |  | m3 | 70.5 |  | 0
SPC
17. | 589811080 | Směsný recyklát frakce 0-32 mm
|  | 70,50*1,70*1,23 | t | 147.4155 |  | 0
18. | 175 10-1101 | Obsypání potrubí bez prohození
|  | 0,40*0,46*(6,70+7,70+9,50) | m3 | 4.3976
|  | 0,40*0,50*(4,90+7,50+22,50+29,80+123,20+9,80) | m3 | 39.54
|  | 0,11*0,11*3,14*(4,90+7,50+22,50+29,80+123,20+9,80)*-1 | m3 | -7.5114
|  |  | m3 | 36.4262 |  | 0
SPC
19. | 583313450 | Kamenivo těžené drobné, frakce 0-4 mm
|  | 36,43*1,67*1,23 | t | 74.8309 |  | 0
20. | 174 10-1101 | Zásyp rýh sypaninou se zhutněním
Celkem vytěžená kubatura
|  | 2,78+50,40 | m3 | 53.18
Odpočet vytlačené kubatury
|  | 0,40*0,46*(6,70+7,70+9,50)*-1 | m3 | -4.3976
|  | 0,40*0,50*(4,90+7,50+22,50+29,80+123,20+9,80)*-1 | m3 | -39.54
|  |  | m3 | 9.2424 |  | 0
21. | 171 20-1201 | Uložení sypaniny na skládku
|  | 60,20+53,18-9,24 | m3 | 104.14 |  | 0
22. | 171 20-1211 | Poplatek za uložení sypaniny na skládce
|  | 104,14*1,80 | t | 187.452 |  | 0
23. | 181 95-1101 | Úprava pláně v hor. 1-4 bez zhutnění | m2 | 141.1 |  | 0
24. | 181 95-1102 | Úprava pláně v hor. 1-4 se zhutněním
|  | 166,40+139,10 | m2 | 305.5 |  | 0
25. | 181 30-1103 | Rozprostření ornice v rovině tl. do 200 mm do 500 m2 | m2 | 104.14 |  | 0
26. | 162 40-1102 | Vodorovné přemístění výkopku hor. 1-4 do 2000 m
výkop aktivní zóny na mezideponii
a zpět po chemické stabilizaci
|  | 66,56*2 | m3 | 133.12 |  | 0
27. | 162 60-1102 | Vodorovné přemístění výkopku hor. 1-4 do 5000 m
výkopek na mezideponii a zpět pro zásyp
|  | 9,24*2 | m3 | 18.48
|  | ornice na mezideponii | m3 | 52.52
ornice z mezideponie zpět pro rozprostření
|  | 104,14*0,20 | m3 | 20.828
|  |  | m3 | 91.828 |  | 0
28. | 162 70-1105 | Vodorovné přemístění výkopku hor. 1-4 do 10000 m | m3 | 104.14 |  | 0
29. | 167 10-1101 | Nakládání výkopku hor. 1-4 do 100 m3
|  | výkopek na mezideponii | m3 | 9.24
|  | ornice po sejmutí | m3 | 52.52
|  | ornice na mezideponii pro rozprostření | m3 | 20.83
|  |  | m3 | 82.59 |  | 0
30. | 167 10-1101 | Nakládání výkopku hor. 1-4 do 100 m3
|  | výkopek aktivní zóny z mezideponie | m3
|  | po chemické stabilizaci | m3 | 66.56 |  | 0
823-1
30. | 181 41-1131 | Založení trávníku parkového v rovině | m2 | 104.14 |  | 0
31. |  | Travní semeno - parková směs
|  | 1,04*3,00*1,05 | kg | 3.276 |  | 0 | 0.001 | 0.003276
32. | 184 80-7111 | Ochrana stromů bedněním - zřízení
|  | 1,50*2,00*3 | m2 | 9 |  | 0 | 0.0094 | 0.0846
33. | 184 80-7112 | Ochrana stromů bedněním - odstranění | m2 | 9 |  | 0
34. | 185 80-3111 | Ošetření trávníku jednorázové v rovině
provede se 2x
|  | 104,14*2 | m2 | 208.28 |  | 0
35. | 185 85-1121 | Dovoz vody pro zálivku rostlin do 1000 m | m3 | 5.21 |  | 0
36. | 185 85-1129 | Příplatek za dalších 1000 m
|  | 5,21*4 | m3 | 20.84 |  | 0
37. | 185 80-4312 | Zalití rostlin vodou
předpoklad 50 l/m2
|  | 104,14*0,05 | m3 | 5.207 |  | 0
|  | Celkem |  |  |  | 0 |  | 0.087876
| 822-1 | Pozemní komunikace
1. | 561 02-1120 | Zřízení podkladu ze zeminy upravené hydraulickými
|  | pojivy plochy do 1000 m2 tl. do 400 mm | m2 | 166.4 |  | 0
SPC
2. |  | Vápenný hydrát
|  | 166,40*0,40*0,053 | t | 3.5277 |  | 0
3. | 564 82-1111 | Podklad ze štěrkodrti tl. 80 mm
otvory v zatravňovací dlažbě - cca 70% plochy
|  | (12,80+1,10+26,00)*0,70 | m2 | 27.93 |  | 0 | 0.15272 | 4.2655
4. | 564 85-1111 | Podklad ze štěrkodrti tl. 150 mm
chodník
|  | 125,50+4,40 | m2 | 129.9 |  | 0 | 0.27994 | 36.3642
5. | 564 86-1111 | Podklad ze štěrkodrti tl. 200 mm
|  | komunikace živice | m2 | 89.3
|  | parkovací stání | m2 | 12.8
|  |  | m2 | 102.1 |  | 0 | 0.378 | 38.5938
6. | 564 87-1111 | Podklad ze štěrkodrti tl. 250 mm
vjezd
|  | 37,80+2,20 | m2 | 40 |  | 0 | 0.4726 | 18.904
7. | 564 87-1116 | Podklad ze štěrkodrti tl. 300 mm
|  | komunikace zatravňovací dlažba | m2 | 1.1 |  | 0 | 0.567 | 0.6237
8. | 565 14-5121 | Asfaltový beton vrstva podkladní ACP 16 tl. 60 mm
šířky přes 3 m
|  | 89,30+410,20 | m2 | 499.5 |  | 0 | 0.15826 | 79.0509
9. | 567 12-2111 | Podklad ze směsi stmelené cementem SC C 8/10
|  | tl. 120 mm | m2 | 89.3 |  | 0 | 0.30651 | 27.3713
10. | 567 14-2112 | Podklad ze směsi stmelené cementem SC C 8/10
|  | tl. 220 mm | m2 | 410.2 |  | 0 | 0.56194 | 230.5078
11. | 573 11-1112 | Postřik živičný infiltrační v množství do 1 kg/m2
|  | 89,30+410,20 | m2 | 499.5 |  | 0 | 0.00601 | 3.002
12. | 573 23-1111 | Postřik živičný spojovací z emulze v množství do 0,8 kg/m2
|  | 89,30+410,20 | m2 | 499.5 |  | 0 | 0.00071 | 0.35464
13. | 577 13-4121 | Asfaltový beton vrstva obrusná ACO 11 tl. 40 mm
šířky přes 3 m
|  | 89,30+410,20 | m2 | 499.5 |  | 0 | 0.10373 | 51.8131
14. | 596 21-1121 | Kladení dlažby z betonových zámkových dlaždic
tl. 60 mm do lože z kameniva těženého tl. do 40 mm
chodník - znovupoložení
|  | 1,00+1,70 | m2 | 2.7
chodník
|  | 125,50+4,40+2,20 | m2 | 132.1
|  |  | m2 | 134.8 |  | 0 | 0.08425 | 11.3569
SPC
15. | 592453080 | Dlažba betonová vibrolisovaná tl. 60 mm, přírodní
|  | 125,50*1,02 | m2 | 128.01 |  | 0 | 0.131 | 16.7693
16. | 592452670 | Dlažba betonová vibrolisovaná tl. 60 mm, červená
pro nevidomé
|  | (4,40+2,20)*1,03 | m2 | 6.798 |  | 0 | 0.131 | 0.89054
17. | 596 21-2221 | Kladení dlažby z betonových zámkových dlaždic
tl. 80 mm do lože z kameniva těženého tl. do 50 mm
vjezd
|  | 37,80+6,80+2,20 | m2 | 46.8 |  | 0 | 0.10362 | 4.8494
SPC
18. | 592452660 | Dlažba betonová vibrolisovaná tl. 80 mm, pískovcová
|  | (37,80+6,80)*1,03 | m2 | 45.938 |  | 0 | 0.176 | 8.0851
19. |  | Dlažba betonová vibrolisovaná tl. 80 mm, červená
pro nevidomé
|  | 2,20*1,03 | m2 | 2.266 |  | 0 | 0.176 | 0.39882
20. | 596 41-1113 | Kladení dlažby z betonových vegetačních dlaždic
tl. 80 mm do lože z kameniva těženého tl. do 40 mm
parkovací stání
|  | 12,80+26,00 | m2 | 38.8
|  | komunikace zatravňovací dlažba | m2 | 1.1
|  |  | m2 | 39.9 |  | 0 | 0.08003 | 3.1932
21. |  | Dlažba betonová vibrolisovaná vegetační tl. 80 mm
|  | 39,90*1,03 | m2 | 41.097 |  | 0 | 0.112 | 4.6029
22. | 599 14-1111 | Vyplnění spár živičnou zálivkou | m | 8.3 |  | 0 | 0.0036 | 0.02988
|  | Celkem |  |  |  | 0 |  | 541.027
| 822-1 | Trubní vedení
1. | 899 33-1111 | Výšková úprava uličního vstupu zvýšením poklopu | ks | 5 |  | 0 | 0.42368 | 2.1184
2. | 899 43-1111 | Výšková úprava uličního vstupu zvýšením hrnce šoupěte
nebo hydrantu
|  | 1+3 | ks | 4 |  | 0 | 0.31108 | 1.2443
|  | Celkem |  |  |  | 0 |  | 3.3627
| 822-1 | Dokončující konstrukce a práce
1. | 914 11-1111 | Montáž svislé dopravní značky základní velikosti do 1 m2 | ks | 2 |  | 0 | 0.0007 | 0.0014
SPC
2. | 404441040 | Značka dopravní reflexní AL-3M P7 | ks | 1 |  | 0 | 0.0014 | 0.0014
3. | 404442320 | Značka dopravní reflexní AL-3M P8 | ks | 1 |  | 0 | 0.0031 | 0.0031
4. | 914 51-1111 | Montáž sloupku dopravní značky do betonového základu | ks | 2 |  | 0 | 0.10941 | 0.21882
SPC
5. | 404452300 | Sloupek Zn 70-350 | ks | 2 |  | 0 | 0.0065 | 0.013
6. | 916 23-1113 | Osazení chodníkového obrubníku betonového ležatého
|  | s boční opěrou | m | 3 |  | 0 | 0.16849 | 0.50547
7. | 916 23-1213 | Osazení chodníkového obrubníku betonového stojatého
s boční opěrou
|  | 163,40+11,80+4,00+5,00+2,80 | m | 187 |  | 0 | 0.1295 | 24.2165
SPC
8. | 592174600 | Obrubník betonový ABO 2-15
|  | (3,00+163,40)*1,01 | ks | 168.064 |  | 0 | 0.078 | 13.109
9. | 592174690 | Obrubník betonový přechodový 100x15x15-25 | ks | 9.09 |  | 0 | 0.064 | 0.58176
10. | 592175080 | Obrubník betonový 78x15x25 obloukový r=2,0 m | ks | 4.04 |  | 0 | 0.064 | 0.25856
11. | 592174680 | Obrubník betonový nájezdový 100x15x15
|  | 11,80*1,01 | ks | 11.918 |  | 0 | 0.0483 | 0.57564
12. | 916 99-1121 | Lože pod obrubníky z betonu prostého
|  | 0,35*0,15*3,00+0,25*0,12*187,00 | m3 | 5.7675 |  | 0 | 2.2563 | 13.0134
823-1
13. | 916 33-1112 | Osazení zahradního obrubníku betonového stojatého
s boční opěrou
|  | 65,70+73,70 | m | 139.4 |  | 0 | 0.10095 | 14.0724
SPC
14. | 592173030 | Obrubník zahradní ABO 6/20 - 50x5x20
|  | 73,70/0,50*1,01 | ks | 148.874 |  | 0 | 0.011 | 1.6376
15. | 592173140 | Obrubník zahradní ABO 10/95 - 50x8x25
|  | 65,70/0,50*1,01 | ks | 132.714 |  | 0 | 0.023 | 3.0524
16. | 919 73-5111 | Řezání stávajícího živičného krytu hl. do 50 mm | m | 2.4 |  | 0
17. | 919 73-5112 | Řezání stávajícího živičného krytu hl. do 100 mm | m | 8.9 |  | 0
18. | 997 22-1551 | Vodorovná doprava suti na skládku do 1 km
podkladní vrstvy na mezideponii
|  | 0,235*15,90+0,40*12,30+0,13*215,30 | t | 36.6455
podkladní betony na skládku
|  | 0,185*1,20+0,50*0,75 | t | 0.597
živice k recyklaci
|  | 0,098*0,50+0,256*467,40 | t | 119.7034
|  |  | t | 156.9459 |  | 0
19. | 997 22-1559 | Příplatek za další 1 km
podkladní vrstvy na mezideponii - 5 km
|  | 36,65*4 | t | 146.6
podkladní betony na skládku - 10 km
|  | 0,60*9 | t | 5.4
živice k recyklaci - 15 km
|  | 119,70*14 | t | 1675.8
|  |  | t | 1827.8 |  | 0
20. | 997 22-1561 | Vodorovná doprava suti z kusového materiálu na skládku
do 1 km
zámková dlažba do skladu - 2 km
|  | 0,26*2,20 | t | 0.572
betonové obruby a dlažba na skládku - 10 km
|  | 0,255*20,40+0,205*14,70 | t | 8.2155
|  |  | t | 8.7875 |  | 0
21. | 997 22-1569 | Příplatek za další 1 km
|  | 8,22*9+0,57 | t | 74.55 |  | 0
22. | 997 22-1611 | Nakládání suti
|  | podkladní vrstvy na mezideponii do aktivní zóny | t | 36.65 |  | 0
23. | 997 22-1815 | Poplatek za uložení odpadu na skládce betonového
|  | 0,60+8,22 | t | 8.82 |  | 0
24. | 979 05-4451 | Očištění zámkových dlaždic | m2 | 4.9 |  | 0
|  | Celkem |  |  |  | 0 |  | 71.2605
| 46-M | Zemní práce pro elektro
1. | 460 51-0055 | Kabelové kanály z trub plastových do rýhy bez obsypu
|  | vnitřního průměru do 15 cm | m | 6.7 |  | 0
2. | 460 51-0056 | Kabelové kanály z trub plastových do rýhy bez obsypu
|  | vnitřního průměru do 20 cm | m | 4.9 |  | 0
3. | 460 51-00R1 | Kabelové kanály z trub plastových do rýhy bez obsypu
vnitřního průměru do 15 cm půlené
|  | 7,70+9,50 | m | 17.2 |  | 0
4. | 460 51-00R2 | Kabelové kanály z trub plastových do rýhy bez obsypu
vnitřního průměru do 20 cm půlené
|  | 7,50+22,50+29,80+123,20+9,80 | m | 192.8 |  | 0
|  | Celkem |  |  |  | 0

## SO 313
Rekonstrukce vybraných komunikací města Roztoky
SO 313 - Odvodnění komunikace v ul. Smetanova
Základní rozpočtové náklady
1. |  | Zemní práce |  |  |  | 0 |  | 0.022531
2. |  | Úprava podloží |  |  |  | 0 |  | 1.4985
3. |  | Vodorovné konstrukce |  |  |  | 0 |  | 0.60155
4. |  | Trubní vedení |  |  |  | 0 |  | 1.7183
| 827-1 | Součet |  |  |  | 0 |  | 3.8409
5. | 998 27-6101 | Přesun hmot | t | 3.8409 | 0 | 0
|  | Celkem |  |  |  | 0
Náklady na umístění stavby
1. |  | Zařízení staveniště | Kč | 0 | 0.023 | 0
2. |  | Území se ztíž. výrob. podmínkami | Kč | 0 | 0.032 | 0
|  | Celkem |  |  |  | 0
|  | Celkem |  |  |  | 0
|  | DPH | Kč | 0 | 0.21 | 0
|  | Celkem vč. DPH |  |  |  | 0
Poř.č. | Číslo položky | Text | M.j. | Množství | Jedn. cena | Celkem | Jedn. hmot. | Celk. hmot.
| 800-1 | Zemní práce
1. | 131 10-1201 | Hloubení zapažených jam v hor. 1 a 2 do 100 m3
|  | pro uliční vpusti | m3 | 4.2 |  | 0
2. | 132 10-1201 | Hloubení rýh šířky do 2000 mm v hor. 2 do 100 m3
|  | napojení UV | m3 | 1.4 |  | 0
3. | 151 10-1101 | Zřízení pažení a rozepření stěn příložné do 2 m
|  | 1,90*0,90*2 | m2 | 3.42 |  | 0 | 0.00084 | 0.0028728
4. | 151 10-1111 | Odstranění pažení a rozepření stěn příložné do 2 m | m2 | 3.42 |  | 0
5. | 151 20-1201 | Zřízení pažení stěn zátažné do 4 m
|  | 1,80*1,30*4 | m2 | 9.36 |  | 0 | 0.00149 | 0.013946
6. | 151 20-1211 | Odstranění pažení stěn zátažné do 4 m | m2 | 9.36 |  | 0
7. | 151 20-1301 | Zřízení rozepření při roubení zátažném do 4 m | m3 | 4.2 |  | 0 | 0.00136 | 0.005712
8. | 151 20-1311 | Odstranění rozepření při roubení zátažném do 4 m | m3 | 4.2 |  | 0
9. | 161 10-1101 | Svislé přemístění výkopku hor. 1-4 do 2,5 m
|  | 4,20+1,40 | m3 | 5.6 |  | 0
10. | 174 10-1101 | Zásyp rýh sypaninou se zhutněním | m3 | 4.7 |  | 0
11. | 171 20-1201 | Uložení sypaniny na skládku | m3 | 0.9 |  | 0
12. | 171 20-1211 | Poplatek za uložení sypaniny na skládce
|  | 0,90*1,80 | t | 1.62 |  | 0
13. | 162 60-1102 | Vodorovné přemístění výkopku hor. 1-4 do 5000 m
výkopek na mezideponii a zpět pro zásyp
|  | 4,70*2 | m3 | 9.4 |  | 0
14. | 162 70-1105 | Vodorovné přemístění výkopku hor. 1-4 do 10000 m | m3 | 0.9 |  | 0
15. | 167 10-1101 | Nakládání výkopku hor. 1-4 do 100 m3
|  | výkopek na mezideponii | m3 | 4.7 |  | 0
|  | Celkem |  |  |  | 0 |  | 0.022531
| 800-2 | Úprava podloží
1. | 211 56-1111 | Výplň trativodů kamenivem drceným frakce 4-16 mm
|  | napojení UV | m3 | 0.9 |  | 0 | 1.665 | 1.4985
|  | Celkem |  |  |  | 0 |  | 1.4985
| 827-1 | Vodorovné konstrukce
1. | 451 57-3111 | Lože pod potrubí ze štěrkopísku a písku
|  | napojení UV | m3 | 0.2 |  | 0 | 1.8908 | 0.37815
2. | 452 31-1131 | Podkladní desky z betonu prostého tř. C 12/15
pod UV
|  | 1,00*1,00*0,10 | m3 | 0.1 |  | 0 | 2.234 | 0.2234
|  | Celkem |  |  |  | 0 |  | 0.60155
| 822-1 | Trubní vedení
1. | 871 35-5221 | Kanalizační potrubí z tvrdého PVC systém KG třídy SN 8
|  | DN 200 mm | m | 2.5 |  | 0 | 0.00482 | 0.01205
2. |  | Napojení do stávající kanalizační šachty | ks | 1 |  | 0 | 0.765 | 0.765
3. | 895 94-1111 | Zřízení vpustí kanalizačních z betonových dílců | ks | 1 |  | 0 | 0.3409 | 0.3409
SPC
4. | 592238500 | Vpust TBV 1a | ks | 1.01 |  | 0 | 0.097 | 0.09797
5. | 592238570 | Vpust TBV 5b | ks | 1.01 |  | 0 | 0.058 | 0.05858
6. | 592238620 | Vpust TBV 6a | ks | 1.01 |  | 0 | 0.057 | 0.05757
7. | 592238640 | Vpust TBV 10a | ks | 1.01 |  | 0 | 0.027 | 0.02727
8. | 899 20-3111 | Osazení mříží litinových hmotnosti do 150 kg | ks | 1 |  | 0 | 0.00936 | 0.00936
9. | 592238740 | Koš kalový | ks | 1 |  | 0 | 0.006 | 0.006
10. | 592238760 | Rám zabetonovaný pro mříž 500/500 mm | ks | 1 |  | 0 | 0.06 | 0.06
11. | 592238780 | Mříž M1 D400 DIN 500/500 mm | ks | 1 |  | 0 | 0.058 | 0.058
12. | 899 62-3141 | Obetonování potrubí betonem prostým C 12/15
|  | spodní prstenec UV | m3 | 0.1 |  | 0 | 2.2563 | 0.22563
|  | Celkem |  |  |  | 0 |  | 1.7183