## rekapitulace
Rekonstrukce vybraných komunikací města Roztoky
Sestavení nákladů | chemická stabilizace 400 mm
Celkem
Stavební objekt | ZRN | NUS | Celkem | DPH | vč. DPH
SO 110 - Komunikace v ul. Řadová | 0 | 0 | 0 | 0 | 0
SO 310 - Odvodnění komunikace v ul. Řadová | 0 | 0 | 0 | 0 | 0
Ul. Řadová - součet | 0 | 0 | 0 | 0 | 0

## SO 110
Rekonstrukce vybraných komunikací města Roztoky
SO 110 - Komunikace v ul. Řadová
Základní rozpočtové náklady
1. |  | Zemní práce |  |  |  | 0 |  | 0.003087
2. |  | Pozemní komunikace |  |  |  | 0 |  | 602.9864
3. |  | Trubní vedení |  |  |  | 0 |  | 1.2624
4. |  | Dokončující konstrukce a práce |  |  |  | 0 |  | 68.1399
5. |  | Zemní práce pro elektro |  |  |  | 0
| 822-1 | Součet |  |  |  | 0 |  | 672.3917
6. | 998 22-3011 | Přesun hmot | t | 672.3917 | 0 | 0
|  | Celkem |  |  |  | 0
Náklady na umístění stavby
1. |  | Zařízení staveniště | Kč | 0 | 0.023 | 0
2. |  | Území se ztíž. výrob. podmínkami | Kč | 0 | 0.032 | 0
|  | Celkem |  |  |  | 0
|  | Celkem |  |  |  | 0
|  | DPH | Kč | 0 | 0.21 | 0
|  | Celkem vč. DPH |  |  |  | 0
Poř.č. | Číslo položky | Text | M.j. | Množství | Jedn. cena | Celkem | Jedn. hmot. | Celk. hmot.
| 822-1 | Zemní práce
1. | 113 10-6121 | Rozebrání dlažeb z betonových dlaždic | m2 | 1.5 |  | 0
0.255
2. | 113 10-6123 | Rozebrání dlažeb ze zámkové dlažby | m2 | 14 |  | 0
0.26
3. | 113 10-7222 | Odstranění podkladu z kameniva drceného tl. do 200 mm
| 0.235 | přes 200 m2 | m2 | 798.8 |  | 0
4. | 113 15-4123 | Frézování živičného krytu plochy do 500 m2 tl. 50 mm
| 0.128 | výšková úprava komunikace | m2 | 3.3 |  | 0
5. | 113 20-2111 | Vytrhání obrub chodníkových stojatých | m | 75.1 |  | 0
0.205
6. | 113 20-3111 | Vytrhání obrub z dlažebních kostek | m | 1.7 |  | 0
0,115 - 0,04
7. | 113 20-4111 | Vytrhání obrub záhonových | m | 7.9 |  | 0
800-1
8. | 111 20-1101 | Odstranění křovin v ploše do 1000 m2 | m2 | 6.3 |  | 0
9. | 120 90-1121 | Bourání konstrukcí v odkopávkách a prokopávkách
|  | z betonu prostého | m3 | 0.9 |  | 0
10. | 122 10-2202 | Odkopávky a prokopávky nezapažené pro silnice v hor. 2
|  | do 1000 m3 | m3 | 106.7
výkop ativní zóny vozovky
|  | 675,60*0,40 = 270,24 | m3 | 270.24
|  |  | m3 | 376.94 |  | 0
11. | 132 10-1101 | Hloubení rýh šířky do 600 mm v hor. 1 a 2 do 100 m3
chránička rezervní DN 150 mm
|  | 0,40*0,60*6,50 | m3 | 1.56
chránička rezervní DN 200 mm
|  | 0,40*0,60*(13,90+29,00) | m3 | 10.296
|  |  | m3 | 11.856 |  | 0
12. | 132 10-2101 | Hloubení rýh šířky do 600 mm v hor. 1 a 2 soudržných
ručním nářadím
ochrana stáv. kabelů O2 - chránička DN 150 mm půlená
|  | 0,40*0,60*(34,90+30,70+26,20) | m3 | 22.032
ochrana stáv. kabelů NN - chránička DN 200 mm půlená
|  | 0,40*0,60*(13,90+82,90+6,50+5,10+151,10) | m3 | 62.28
|  |  | m3 | 84.312 |  | 0
13. | 175 10-1101 | Obsypání potrubí bez prohození
|  | 0,40*0,46*(6,50+34,90+30,70+26,20) | m3 | 18.0872
|  | 0,40*0,50*(13,90+29,00+13,90+82,90+6,50+5,10+151,10) | m3 | 60.48
|  | 0,11*0,11*3,14*(13,90+29,00+13,90+82,90+6,50+5,10)*-1 | m3 | -5.7485
|  | 0,11*0,11*3,14*151,10*-1 | m3 | -5.7409
|  |  | m3 | 67.0778 |  | 0
SPC
14. | 583313450 | Kamenivo těžené drobné, frakce 0-4 mm
|  | 67,08*1,67*1,23 | t | 137.789 |  | 0
15. | 174 10-1101 | Zásyp rýh sypaninou se zhutněním
Celkem vytěžená kubatura
|  | 11,86+84,31 | m3 | 96.17
Odpočet vytlačené kubatury
|  | 0,40*0,46*(6,50+34,90+30,70+26,20)*-1 | m3 | -18.0872
|  | 0,40*0,50*(13,90+29,00+13,90+82,90+6,50+5,1+151,10)*-1 | m3 | -60.48
|  |  | m3 | 17.6028 |  | 0
16. | 171 20-1201 | Uložení sypaniny na skládku
|  | 0,90+106,70+96,17-17,60 | m3 | 186.17 |  | 0
17. | 171 20-1211 | Poplatek za uložení sypaniny na skládce
|  | 0,90*2,20+(106,70+96,17-17,60)*1,80 | t | 335.466 |  | 0
18. | 181 95-1101 | Úprava pláně v hor. 1-4 bez zhutnění | m2 | 98.3 |  | 0
19. | 181 95-1102 | Úprava pláně v hor. 1-4 se zhutněním
|  | 728,90+125,20 | m2 | 854.1 |  | 0
20. | 181 30-1103 | Rozprostření ornice v rovině tl. do 200 mm do 500 m2 | m2 | 98.3 |  | 0
21. | 162 40-1102 | Vodorovné přemístění výkopku hor. 1-4 do 2000 m
výkop aktivní zóny na mezideponii
a zpět po chemické stabilizaci
|  | 270,24*2 | m3 | 540.48 |  | 0
22. | 162 60-1102 | Vodorovné přemístění výkopku hor. 1-4 do 5000 m
výkopek na mezideponii a zpět pro zásyp
|  | 17,60*2 | m3 | 35.2 |  | 0
23. | 162 70-1105 | Vodorovné přemístění výkopku hor. 1-4 do 10000 m
výkopek na skládku
|  | 106,70-0,90 | m3 | 105.8
ornice z deponie pro rozprostření
|  | 98,30*0,20 | m3 | 19.66
|  |  | m3 | 125.46 |  | 0
24. | 162 70-1155 | Vodorovné přemístění výkopku hor. 5-7 do 10000 m | m3 | 0.9 |  | 0
25. | 162 30-1501 | Vodorovné přemístění křovin do 5000 m | m2 | 6.3 |  | 0
26. | 167 10-1101 | Nakládání výkopku hor. 1-4 do 100 m3
|  | výkopek na mezideponii | m3 | 17.6
|  | ornice na deponii pro rozprostření | m3 | 19.66
|  |  | m3 | 37.26 |  | 0
27. | 167 10-1102 | Nakládání výkopku hor. 1-4 přes 100 m3
výkopek aktivní zóny z mezideponie
|  | po chemické stabilizaci | m3 | 270.24 |  | 0
823-1
27. | 181 41-1131 | Založení trávníku parkového v rovině | m2 | 98.3 |  | 0
28. |  | Travní semeno - parková směs
|  | 0,98*3,00*1,05 | kg | 3.087 |  | 0 | 0.001 | 0.003087
29. | 185 80-3111 | Ošetření trávníku jednorázové v rovině
provede se 2x
|  | 98,30*2 | m2 | 196.6 |  | 0
30. | 185 85-1121 | Dovoz vody pro zálivku rostlin do 1000 m | m3 | 4.92 |  | 0
31. | 185 85-1129 | Příplatek za dalších 1000 m
|  | 4,92*4 | m3 | 19.68 |  | 0
32. | 185 80-4312 | Zalití rostlin vodou
předpoklad 50 l/m2
|  | 98,30*0,05 | m3 | 4.915 |  | 0
|  | Celkem |  |  |  | 0 |  | 0.003087
| 822-1 | Pozemní komunikace
1. | 561 06-1120 | Zřízení podkladu ze zeminy upravené hydraulickými
|  | pojivy plochy do 1000 m2 tl. do 400 mm | m2 | 728.9 |  | 0
SPC
2. |  | Vápenný hydrát
|  | 728,90*0,40*0,053 | t | 15.4527 |  | 0
3. | 564 82-1111 | Podklad ze štěrkodrti tl. 80 mm
otvory v zatravňovací dlažbě - cca 70% plochy
|  | 79,70*0,70 | m2 | 55.79 |  | 0 | 0.15272 | 8.5202
4. | 564 85-1111 | Podklad ze štěrkodrti tl. 150 mm
chodník
|  | 85,90+14,00+13,90 | m2 | 113.8
vozovka
|  | 534,50*2 | m2 | 1069
|  |  | m2 | 1182.8 |  | 0 | 0.27994 | 331.113
5. | 564 87-1111 | Podklad ze štěrkodrti tl. 250 mm
vjezd
|  | 36,50+11,90 | m2 | 48.4
|  | parkovací stání | m2 | 79.7
|  |  | m2 | 128.1 |  | 0 | 0.4726 | 60.5401
6. | 596 21-1121 | Kladení dlažby z betonových zámkových dlaždic
tl. 60 mm do lože z kameniva těženého tl. do 40 mm
|  | chodník - znovupoložení | m2 | 14
chodník
|  | 85,90+13,90 | m2 | 99.8
|  |  | m2 | 113.8 |  | 0 | 0.08425 | 9.5877
SPC
7. | 592453080 | Dlažba betonová vibrolisovaná tl. 60 mm, přírodní
|  | 85,90*1,03 | m2 | 88.477 |  | 0 | 0.131 | 11.5905
8. | 592452670 | Dlažba betonová vibrolisovaná tl. 60 mm, červená
pro nevidomé
|  | 13,90*1,03 | m2 | 14.317 |  | 0 | 0.131 | 1.8755
9. | 596 21-2221 | Kladení dlažby z betonových zámkových dlaždic
tl. 80 mm do lože z kameniva těženého tl. do 50 mm
|  | vozovka | m2 | 534.5
vjezd
|  | 36,50+11,90 | m2 | 48.4
|  |  | m2 | 582.9 |  | 0 | 0.10362 | 60.4001
SPC
10. | 592453110 | Dlažba betonová vibrolisovaná tl. 80 mm, přírodní
|  | 534,50*1,01 | m2 | 539.845 |  | 0 | 0.176 | 95.0127
11. | 592452660 | Dlažba betonová vibrolisovaná tl. 80 mm, pískovcová
|  | 36,50*1,03 | m2 | 37.595 |  | 0 | 0.176 | 6.6167
12. |  | Dlažba betonová vibrolisovaná tl. 80 mm, červená
pro nevidomé
|  | 11,90*1,03 | m2 | 12.257 |  | 0 | 0.176 | 2.1572
13. | 596 41-1113 | Kladení dlažby z betonových vegetačních dlaždic
|  | tl. 80 mm do lože z kameniva těženého tl. do 40 mm | m2 | 79.7 |  | 0 | 0.08003 | 6.3784
14. |  | Dlažba betonová vibrolisovaná vegetační tl. 80 mm
|  | 79,70*1,03 | m2 | 82.091 |  | 0 | 0.112 | 9.1942
|  | Celkem |  |  |  | 0 |  | 602.9864
| 822-1 | Trubní vedení
1. | 899 33-1111 | Výšková úprava uličního vstupu zvýšením poklopu | ks | 3 |  | 0 | 0.4208 | 1.2624
|  | Celkem |  |  |  | 0 |  | 1.2624
| 822-1 | Dokončující konstrukce a práce
1. | 914 11-1111 | Montáž svislé dopravní značky základní velikosti do 1 m2 | ks | 2 |  | 0 | 0.0007 | 0.0014
SPC
2. | 404442320 | Značka dopravní reflexní AL-3M IP10a | ks | 1 |  | 0 | 0.0031 | 0.0031
3. | 404442580 | Značka dopravní reflexní AL-3M IP11c | ks | 1 |  | 0 | 0.003 | 0.003
4. | 914 51-1111 | Montáž sloupku dopravní značky do betonového základu | ks | 2 |  | 0 | 0.10941 | 0.21882
SPC
5. | 404452300 | Sloupek Zn 70-350 | ks | 2 |  | 0 | 0.0065 | 0.013
6. | 916 23-1213 | Osazení chodníkového obrubníku betonového stojatého
s boční opěrou
|  | 129,40+71,00+11,00 | m | 211.4 |  | 0 | 0.1295 | 27.3763
SPC
7. | 592174600 | Obrubník betonový ABO 2-15
|  | 129,40*1,01 | ks | 130.694 |  | 0 | 0.078 | 10.1941
8. | 592174690 | Obrubník betonový přechodový 100x15x15-25 | ks | 11.11 |  | 0 | 0.064 | 0.71104
9. | 592174680 | Obrubník betonový nájezdový 100x15x15 | ks | 71.71 |  | 0 | 0.0483 | 3.4636
10. | 916 99-1121 | Lože pod obrubníky z betonu prostého
|  | 0,25*0,12*211,40 | m3 | 6.342 |  | 0 | 2.2563 | 14.3097
823-1
11. | 916 33-1112 | Osazení zahradního obrubníku betonového stojatého
s boční opěrou
|  | 26,80+64,10 | m | 90.9 |  | 0 | 0.10095 | 9.1764
SPC
12. | 592173030 | Obrubník zahradní ABO 6/20 - 50x5x20
|  | 64,10/0,50*1,01 | ks | 129.482 |  | 0 | 0.011 | 1.4243
13. | 592173140 | Obrubník zahradní ABO 10/95 - 50x8x25
|  | 26,80/0,50*1,01 | ks | 54.136 |  | 0 | 0.023 | 1.2451
14. | 919 73-5112 | Řezání stávajícího živičného krytu hl. do 100 mm | m | 7.7 |  | 0
15. | 966 00-6133 | Odstranění kůlů směrových zabetonovaných (srovnatelně) | ks | 2 |  | 0
0.037
16. | 997 22-1551 | Vodorovná doprava suti na skládku do 1 km
podkladní vrstvy na mezideponii
|  | 0,235*798,80 | t | 187.718
živice k recyklaci
|  | 0,128*3,30 | t | 0.4224
|  |  | t | 188.1404 |  | 0
17. | 997 22-1559 | Příplatek za další 1 km
podkladní vrstvy na mezideponii - 5 km
|  | 187,72*4 | t | 750.88
živice k recyklaci - 15 km
|  | 2,85*14 | t | 39.9
|  |  | t | 790.78 |  | 0
18. | 997 22-1561 | Vodorovná doprava suti z kusového materiálu na skládku
do 1 km
kamenná dlažba + zámková dlažba do skladu - 2 km
|  | 0,26*14,00+0,115*1,70 | t | 3.8355
zámková dlažba ze skladu
|  | 0,26*14,00 | t | 3.64
betonové obruby a dlažba na skládku - 10 km
|  | 0,255*1,50+0,205*75,10+0,04*7,90 | t | 16.094
|  |  | t | 23.5695 |  | 0
19. | 997 22-1569 | Příplatek za další 1 km
|  | 16,09*9+3,84+3,64 | t | 152.29 |  | 0
20. | 997 22-1611 | Nakládání suti
|  | podkladní vrstvy na mezideponii do aktivní zóny | t | 187.72 |  | 0
21. | 997 22-1612 | Nakládání vybouraných hmot
dlažba ze skladu pro znovupoložení
|  | 0,131*14,00 | t | 1.834 |  | 0
22. | 997 22-1815 | Poplatek za uložení odpadu na skládce betonového | t | 16.09 |  | 0
23. | 979 02-4442 | Očištění vybouraných obrubníků chodníkových | m | 1.7 |  | 0
24. | 979 05-4451 | Očištění zámkových dlaždic | m2 | 14 |  | 0
|  | Celkem |  |  |  | 0 |  | 68.1399
| 46-M | Zemní práce pro elektro
1. | 460 51-0055 | Kabelové kanály z trub plastových do rýhy bez obsypu
|  | vnitřního průměru do 15 cm | m | 6.5 |  | 0
2. | 460 51-0056 | Kabelové kanály z trub plastových do rýhy bez obsypu
vnitřního průměru do 20 cm
|  | 13,90+29,00 | m | 42.9 |  | 0
3. | 460 51-00R1 | Kabelové kanály z trub plastových do rýhy bez obsypu
vnitřního průměru do 15 cm půlené
|  | 34,90+30,70+26,20 | m | 91.8 |  | 0
4. | 460 51-00R2 | Kabelové kanály z trub plastových do rýhy bez obsypu
vnitřního průměru do 20 cm půlené
|  | 13,90+82,90+6,50+5,10+151,10 | m | 259.5 |  | 0
|  | Celkem |  |  |  | 0

## SO 310
Rekonstrukce vybraných komunikací města Roztoky
SO 310 - Odvodnění komunikace v ul. Řadová
Základní rozpočtové náklady
1. |  | Zemní práce |  |  |  | 0 |  | 0.076497
2. |  | Úprava podloží |  |  |  | 0 |  | 92.2917
3. |  | Vodorovné konstrukce |  |  |  | 0 |  | 1.9937
4. |  | Pozemní komunikace |  |  |  | 0 |  | 6.4719
5. |  | Trubní vedení |  |  |  | 0 |  | 4.4846
6. |  | Dokončující konstrukce a práce |  |  |  | 0
| 827-1 | Součet |  |  |  | 0 |  | 105.3184
7. | 998 27-6101 | Přesun hmot | t | 105.3184 | 0 | 0
|  | Celkem |  |  |  | 0
Náklady na umístění stavby
1. |  | Zařízení staveniště | Kč | 0 | 0.023 | 0
2. |  | Území se ztíž. výrob. podmínkami | Kč | 0 | 0.032 | 0
|  | Celkem |  |  |  | 0
|  | Celkem |  |  |  | 0
|  | DPH | Kč | 0 | 0.21 | 0
|  | Celkem vč. DPH |  |  |  | 0
Poř.č. | Číslo položky | Text | M.j. | Množství | Jedn. cena | Celkem | Jedn. hmot. | Celk. hmot.
| 822-1 | Zemní práce
1. | 113 10-7024 | Odstranění podkladu z kameniva drceného tl. do 400 mm
| 0.56 | do 15 m2 | m2 | 6.2 |  | 0
2. | 113 10-7042 | Odstranění podkladu a krytu živičného tl. do 100 mm
| 0.181 | do 15 m2 | m2 | 6.2 |  | 0
800-1
3. | 131 10-1201 | Hloubení zapažených jam v hor. 1 a 2 do 100 m3
|  | pro uliční vpusti | m3 | 11.9 |  | 0
4. | 132 10-1102 | Hloubení rýh šířky do 600 mm v hor. 2 přes 100 m3
|  | zasakovací žebro | m3 | 68.8
|  | pomocný výkop zasakovacího žebra | m3 | 30
|  | drenáž pláně | m3 | 3.1
|  |  | m3 | 101.9 |  | 0
5. | 132 10-1201 | Hloubení rýh šířky do 2000 mm v hor. 2 do 100 m3
|  | přepad do kanalizace | m3 | 14.2 |  | 0
6. | 151 10-1102 | Zřízení pažení a rozepření stěn příložné do 4 m
|  | 2,20*5,80*2 | m2 | 25.52 |  | 0 | 0.00085 | 0.021692
7. | 151 10-1112 | Odstranění pažení a rozepření stěn příložné do 4 m | m2 | 25.52 |  | 0
8. | 151 20-1201 | Zřízení pažení stěn zátažné do 4 m
|  | 1,80*1,20*4*3 | m2 | 25.92 |  | 0 | 0.00149 | 0.038621
9. | 151 20-1211 | Odstranění pažení stěn zátažné do 4 m | m2 | 25.92 |  | 0
10. | 151 20-1301 | Zřízení rozepření při roubení zátažném do 4 m | m3 | 11.9 |  | 0 | 0.00136 | 0.016184
11. | 151 20-1311 | Odstranění rozepření při roubení zátažném do 4 m | m3 | 11.9 |  | 0
12. | 161 10-1101 | Svislé přemístění výkopku hor. 1-4 do 2,5 m
|  | 11,90+68,80+14,20 | m3 | 94.9 |  | 0
13. | 171 10-1103 | Uložení sypaniny do násypů zhutněných do 100% PS
podkladní vrstvy ze stáv. vozovky do aktivní zóny
|  | z mezideponie (3,47 t) | m3 | 2 |  | 0
14. | 174 10-1101 | Zásyp rýh sypaninou se zhutněním
|  | 18,70+30,00 | m3 | 48.7 |  | 0
15. | 171 20-1201 | Uložení sypaniny na skládku
|  | 11,90+101,90+14,20-48,70 | m3 | 79.3 |  | 0
16. | 171 20-1211 | Poplatek za uložení sypaniny na skládce
|  | 79,30*1,80 | t | 142.74 |  | 0
17. | 162 60-1102 | Vodorovné přemístění výkopku hor. 1-4 do 5000 m
výkopek na mezideponii a zpět pro zásyp
|  | 48,70*2 | m3 | 97.4 |  | 0
18. | 162 70-1105 | Vodorovné přemístění výkopku hor. 1-4 do 10000 m | m3 | 79.3 |  | 0
19. | 167 10-1101 | Nakládání výkopku hor. 1-4 do 100 m3
|  | výkopek na mezideponii | m3 | 48.7 |  | 0
|  | Celkem |  |  |  | 0 |  | 0.076497
| 800-2 | Úprava podloží
1. | 211 53-1111 | Výplň trativodů kamenivem drceným frakce 16-63 mm
|  | drenážní žebro | m3 | 49.8
|  | podélná drenáž | m3 | 2.7
|  |  | m3 | 52.5 |  | 0 | 1.63 | 85.575
2. | 211 56-1111 | Výplň trativodů kamenivem drceným frakce 4-16 mm
|  | přepad do kanalizace | m3 | 3.8 |  | 0 | 1.665 | 6.327
3. | 211 97-1121 | Zřízení opláštění odvodňovacích žeber se stěnami
|  | svislými nebo šikmými | m2 | 244.7
|  | podélná drenáž | m2 | 48.2
úprava konců potrubí - 1,50 m2/ks
|  | 1,50*3 | m2 | 4.5
|  |  | m2 | 297.4 |  | 0 | 0.00031 | 0.092194
SPC
4. | 693111750 | Geotextilie 500 g/m2
|  | 297,40*1,10 | m2 | 327.14 |  | 0 | 0.0005 | 0.16357
5. | 212 75-5214 | Trativody z plastových trubek flexibilních d 100 mm | m | 55.1 |  | 0 | 0.00049 | 0.026999
6. | 212 75-5218 | Trativody z plastových trubek flexibilních d 200 mm | m | 56 |  | 0 | 0.00191 | 0.10696
|  | Celkem |  |  |  | 0 |  | 92.2917
| 827-1 | Vodorovné konstrukce
1. | 451 57-3111 | Lože pod potrubí ze štěrkopísku a písku
|  | přepad do kanalizace | m3 | 0.7 |  | 0 | 1.8908 | 1.3235
2. | 452 31-1131 | Podkladní desky z betonu prostého tř. C 12/15
pod UV
|  | 1,00*1,00*0,10*3 | m3 | 0.3 |  | 0 | 2.234 | 0.6702
|  | Celkem |  |  |  | 0 |  | 1.9937
| 822-1 | Pozemní komunikace
1. | 564 76-2111 | Podklad z vibrovaného štěrku tl. 200 mm | m2 | 6.1 |  | 0 | 0.48574 | 2.963
2. | 565 14-5111 | Asfaltový beton vrstva podkladní ACP 16 tl. 60 mm | m2 | 6.1 |  | 0 | 0.15826 | 0.96539
3. | 567 12-2111 | Podklad ze směsi stmelené cementem SC C 8/10
|  | tl. 120 mm | m2 | 6.1 |  | 0 | 0.30651 | 1.8697
4. | 573 11-1112 | Postřik živičný infiltrační v množství do 1 kg/m2 | m2 | 6.1 |  | 0 | 0.00601 | 0.036661
5. | 573 23-1111 | Postřik živičný spojovací z emulze v množství do 0,8 kg/m2 | m2 | 6.1 |  | 0 | 0.00071 | 0.004331
6. | 577 13-4111 | Asfaltový beton vrstva obrusná ACO 11 tl. 40 mm | m2 | 6.1 |  | 0 | 0.10373 | 0.63275
|  | Celkem |  |  |  | 0 |  | 6.4719
| 822-1 | Trubní vedení
1. | 871 35-5221 | Kanalizační potrubí z tvrdého PVC systém KG třídy SN 8
|  | DN 200 mm | m | 5.2 |  | 0 | 0.00482 | 0.025064
2. | 837 37-5121 | Výsek a montáž kameninové odbočné tvarovky
|  | DN 300 mm | ks | 1 |  | 0 | 1.4732 | 1.4732
SPC
3. | 597107070 | Trouba kameninová kanalizační DN 300 mm
|  | 1,00*1,015 | m | 1.015 |  | 0 | 0.1 | 0.1015
4. | 597117730 | Odbočka kameninová DN 300/200 mm
|  | 1,00*1,015 | ks | 1.015 |  | 0 | 0.06 | 0.0609
5. | 895 94-1111 | Zřízení vpustí kanalizačních z betonových dílců | ks | 3 |  | 0 | 0.3409 | 1.0227
SPC
6. | 592238500 | Vpust TBV 1a | ks | 3.03 |  | 0 | 0.097 | 0.29391
7. | 592238570 | Vpust TBV 5b | ks | 3.03 |  | 0 | 0.058 | 0.17574
8. | 592238620 | Vpust TBV 6a | ks | 3.03 |  | 0 | 0.057 | 0.17271
9. | 592238640 | Vpust TBV 10a | ks | 3.03 |  | 0 | 0.027 | 0.08181
10. | 899 20-3111 | Osazení mříží litinových hmotnosti do 150 kg | ks | 3 |  | 0 | 0.00936 | 0.02808
11. | 592238740 | Koš kalový | ks | 3 |  | 0 | 0.006 | 0.018
12. | 592238760 | Rám zabetonovaný pro mříž 500/500 mm | ks | 3 |  | 0 | 0.06 | 0.18
13. | 592238780 | Mříž M1 D400 DIN 500/500 mm | ks | 3 |  | 0 | 0.058 | 0.174
14. | 899 62-3141 | Obetonování potrubí betonem prostým C 12/15
|  | spodní prstenec UV | m3 | 0.3 |  | 0 | 2.2563 | 0.6769
|  | Celkem |  |  |  | 0 |  | 4.4846
Dokončující konstrukce a práce
1. | 919 73-5112 | Řezání stávajícího živičného krytu hl. do 100 mm | m | 10.2 |  | 0
2. | 997 22-1551 | Vodorovná doprava suti na skládku do 1 km
podkladní vrstvy na mezideponii
|  | 0,56*6,20 | t | 3.472
|  | zpět do aktivní zóny vozovky | t | 3.47
živice k recyklaci
|  | 0,181*6,20 | t | 1.1222
|  |  | t | 4.5922 |  | 0
3. | 997 22-1559 | Příplatek za další 1 km
podkladní vrstvy na mezideponii a zpět - 5 km
|  | 3,47*4*2 | t | 27.76
živice k recyklaci - 15 km
|  | 1,12*14 | t | 15.68
|  |  | t | 43.44 |  | 0
4. | 997 22-1611 | Nakládání suti
|  | podkladní vrstvy na mezideponii do aktivní zóny | t | 3.47 |  | 0
|  | Celkem |  |  |  | 0