## Úvod
U080110 SPLAŠKOVÁ KANALIZACE- ROZTOKY ŽALOV 0210 Ing. Jan Hanuš 000000000000000000000000000000000000000000000000000000002014032820140328
|  |  | Odbytový rozpočet stavebního objektu |  |  | C:\Program Files\WinKaRoK\Texty
JKSO: | 80110 |  |  | MÍSTO STAVBY:
ČÍSLO STAVBY: |  |  |  | NÁZEV STAVBY: | SPLAŠKOVÁ KANALIZACE- ROZTOKY ŽALOV
ČÍSLO OBJEKTU: |  |  |  | NÁZEV OBJEKTU:
ČÍSLO ROZPOČTU: |  |  |  | IČO A NÁZEV OBJEDNATELE:
ČÍSLO DODATKU:
KOEFICIENT NA KURS MĚNY: |  | 1 |  | IČO A NÁZEV PROJEKTANTA:
IČO A NÁZEV ZHOTOVITELE:
JMÉNO ZPRACOVATELE: |  | Ing. Jan Hanuš |  | SCHVÁLIL:
DATUM ZPRACOVÁNÍ: |  |  |  | DNE:

## Krycí list
ORIENTAČNÍ ROZPOČET STAVEBNÍHO OBJEKTU
JKSO: |  | 80110 |  | Náz. stavby: |  | SPLAŠKOVÁ KANALIZACE- ROZTOKY ŽALOV
Stav. objekt č: |  | 0 |  | Náz. objektu: |  | 0
Č. rozpočtu: |  | 0
Č. dodatku:
Datum:
ROZPOČTOVÉ NÁKLADY V KČ |  |  |  |  | OSTATNÍ NÁKLADY |  | DPH | 21
HSV | Dodávka celkem |  | 0 |  | Zařízení staveniště (hl. VI) |  |  | 0
| Montáž celkem |  | 0 |  | Územní vlivy (hl. VI) |  |  | 0 | Vypracoval:
PSV | Dodávka celkem |  | 0 |  | Provozní vlivy (hl. VI) |  |  | 0
| Montáž celkem |  | 0 |  | Individuální mimostaveništní doprava (hl. VI) |  |  | 0
"M" | Dodávka celkem |  |  |  | Kompleteční činnost (hl. XI) |  |  | 0
| Montáž celkem |  |  |  | Skládkovné (hl. XI) |  |  | 0
Hodinové zúčtovací ceny |  |  |  |  | zpracování DSP |  |  | 0 | Dne:
Základní rozpočtové náklady - hl. III |  |  | 0 |  | výchozí revize |  |  | 0
Náklady dle hl. VI SR |  |  | 0 | [5 empty] | Odsouhlasil:
Celkové náklady objektu hl.III+VI+XI (bez DPH) |  |  | 0
0
Daň z přidané hodnoty |  |  |  |  | ÚČELOVÉ MĚRNÉ JEDNOTKY
Sazba % | Základ |  | Daň |  | MĚRNÁ JEDNOTKA |  | POČET MJ | NÁKLAD/MJ
5 | 0 |  | 0
19 | 0 |  | 0
21 | 0 |  | 0
| 0 |  | 0
Celkem daň |  |  | 0 | [5 empty] | Dne:
Celkové náklady objektu |  |  | 0
Razítko
(včetně DPH)
Note on A25: Zde zadávejte libovolnou sazbu DPH, která se vyskytuje v sekci rozpočet. Zadávejte pouze číslo!
Note on J12: Zde můžete změnit procentní sazbu DPH pro ostatní náklady.

## Přirážky
Přirážka | m.j. | hlava | sazba | základna | hlava VI | hlava XI
Zařízení staveniště (hl. VI) | % | VI |  | 0 | 0
Územní vlivy (hl. VI) | Kč | VI |  |  | 0
Provozní vlivy (hl. VI) | Kč | VI |  |  | 0
Individuální mimostaveništní doprava (hl. VI) | Kč | VI |  |  | 0
Kompleteční činnost (hl. XI) | % | XI |  | 0 |  | 0
Skládkovné (hl. XI) | Kč | XI |  |  |  | 0
zpracování DSP | % | XI |  | 0 |  | 0
výchozí revize | Kč | XI |  |  |  | 0
Přirážky celkem bez DPH (suma přirážek) |  |  |  |  | 0 | 0
Note on A1: Martin Fontan: Prázdné položky slouží k uživatelsky definovatelným přirážkám.

## Rozpočet
SOUPIS PRACÍ A DODÁVEK VČETNĚ OCENĚNÍ
Kód | Číslo | Popis položky | Měr. | Množství |  | Ceny v Kč |  | Hmotnost | DPH
cen. | položky |  | jedn. | položky | Jedn. | Montáž | Dodávka | celkem [t] | [%]
HLAVNÍ STAVEBNÍ VÝROBA
1 Zemní práce
001 | 132201203 | Hloubení rýh š.60-200cm v hornině třídy III zapažených i nezapažených, s urovnáním dna 1 000-10 000m3 | m3 | 2294 |  | 0 |  | 0 | 21 | 0 |  |  |  |  | P0001132201203000000100m3 Hloubení rýh š.60-200cm v hornině třídy III zapažených i nezapažených, s urovnáním dna 1 000-10 000m3 01020000198257370000115326080000019221010000040364130000042567170000000000000000000000000000227123650000097146110000059080700000070896840000042538102000000229400000 000000000000 0100001000000000018543
001 | 132201209 | Příplatek za lepivost při hloubení rýh š.60-200cm v hornině třídy III | m3 | 2294 |  | 0 |  | 0 | 21 | 0 |  |  |  |  | P0001132201209000000100m3 Příplatek za lepivost při hloubení rýh š.60-200cm v hornině třídy III 01020000025327450000016007260000002667880000005602540000003717660000000000000000000000000000029015130000012410450000007547580000009057100000005434258000000229400000 000000000000 0100001000000000002369
001 | 132301202 | Hloubení rýh š.60-200cm v hornině třídy IV 100-1 000m3 | m3 | 291.69 |  | 0 |  | 0 | 21 | 0 |  |  |  |  | P0001132301202000000100m3 Hloubení rýh š.60-200cm v hornině třídy IV 100-1 000m3 01020000064439410000034518050000005753010000012081320000017840040000000000000000000000000000073821780000031575310000019202940000023043530000013826119000000029169000 000000000000 0100001000000000047400
001 | 132301209 | Příplatek za lepivost při hloubení rýh š.60-200cm zapažených i nezapažených v hornině třídy IV | m3 | 291.69 |  | 0 |  | 0 | 21 | 0 |  |  |  |  | P0001132301209000000100m3 Příplatek za lepivost při hloubení rýh š.60-200cm zapažených i nezapažených v hornině třídy IV 01020000006734470000003686630000000614440000001290320000001757520000000000000000000000000000007715010000003299890000002006870000002408250000001444949000000029169000 000000000000 0100001000000000004954
001 | 132401201 | Hloubení rýh š.60-200cm v hornině třídy V | m3 | 598.78 |  | 0 |  | 6.2513 | 21 | 0.01044 |  |  |  |  | P0001132401201000000100m3 Hloubení rýh š.60-200cm v hornině třídy V 01020000411267860000109862650000018310440000038451930000262953290000000000000000044515690000471148460000201521250000122557820000147069390000092693201000000059878000 000000625047 0100001000000000154803
001 | 133501101 | Hloubení šachet zapažených i nezapažených v hornině třídy VI | m3 | 37.3 |  | 0 |  | 0.58039 | 21 | 0.01556 |  |  |  |  | P0001133501101000000100m3 Hloubení šachet zapažených i nezapažených v hornině třídy VI 01020000043884350000008626600000001437770000003019310000032238440000000000000000001614370000050273910000021503330000013077540000015693040000009577263000000003730000 000000058055 0100001000000000256763
001 | 151101101 | Pažení a rozepření stěň a rýh pro podzemní vedení pro všechny šířky rýhy, příložné hl.<2m - zřízení | m2 | 923.49 |  | 0 |  | 0.77573 | 21 | 0.00084 |  |  |  |  | P0001151101101000000050m2 Pažení a rozepření stěň a rýh pro podzemní vedení pro všechny šířky rýhy, příložné hl.<2m - zřízení 01060000035769790000018856480000003142750000006599770000000000000000010313540000006999520000040977870000017527200000010659400000012791280000008374718000000092349000 000000078021 0100001000000000009069
001 | 151101102 | Pažení a rozepření stěň a rýh pro podzemní vedení pro všechny šířky rýhy, příložné hl.2-4m - zřízení | m2 | 4822.23 |  | 0 |  | 4.1471 | 21 | 0.00086 |  |  |  |  | P0001151101102000000050m2 Pažení a rozepření stěň a rýh pro podzemní vedení pro všechny šířky rýhy, příložné hl.2-4m - zřízení 01060000339637650000199848060000033308010000069946820000000000000000069842770000054078660000389088900000166422450000101212020000121454430000078280521000000482223000 000000413362 0100001000000000016233
001 | 151101103 | Pažení a rozepření stěň a rýh pro podzemní vedení pro všechny šířky rýhy, příložné hl.4-8m - zřízení | m2 | 77.76 |  | 0 |  | 0.092534 | 21 | 0.00119 |  |  |  |  | P0001151101103000000050m2 Pažení a rozepření stěň a rýh pro podzemní vedení pro všechny šířky rýhy, příložné hl.4-8m - zřízení 01060000007381300000004285610000000714270000001499960000000000000000001595730000001236770000008456010000003616840000002199630000002639550000001707408000000007776000 000000009274 0100001000000000021957
001 | 151101111 | Pažení a rozepření stěň a rýh pro podzemní vedení pro všechny šířky rýhy, příložné hl.<2m - odstranění | m2 | 923.49 |  | 0 |  | 0 | 21 | 0 |  |  |  |  | P0001151101111000000050m2 Pažení a rozepření stěň a rýh pro podzemní vedení pro všechny šířky rýhy, příložné hl.<2m - odstranění 01060000007550580000005593020000000932170000001957560000000000000000000000000000000000000000008649950000003699790000002250070000002700090000001620053000000092349000 000000000000 0100001000000000001754
001 | 151101112 | Pažení a rozepření stěň a rýh pro podzemní vedení pro všechny šířky rýhy, příložné hl.2-4m - odstranění | m2 | 4822.23 |  | 0 |  | 0 | 21 | 0 |  |  |  |  | P0001151101112000000050m2 Pažení a rozepření stěň a rýh pro podzemní vedení pro všechny šířky rýhy, příložné hl.2-4m - odstranění 01060000184181480000136430720000022738450000047750750000000000000000000000000000000000000000210998300000090248920000054886080000065863300000039517978000000482223000 000000000000 0100001000000000008195
001 | 151101113 | Pažení a rozepření stěň a rýh pro podzemní vedení pro všechny šířky rýhy, příložné hl.4-8m - odstranění | m2 | 77.76 |  | 0 |  | 0 | 21 | 0 |  |  |  |  | P0001151101113000000050m2 Pažení a rozepření stěň a rýh pro podzemní vedení pro všechny šířky rýhy, příložné hl.4-8m - odstranění 01060000004013720000002738240000000456370000000958380000000317100000000000000000000000000000004598120000001966720000001196090000001435310000000861185000000007776000 000000000000 0100001000000000011075
253 | 162607111 | Vodorov.přem.výkop.h.1-4 6000m | m3 | 877 |  | 0 |  | 0 | 21 | 0 |  |  |  |  | P0253162607111000000100m3 Vodorov.přem.výkop.h.1-4 6000m 01040000054756460000000000000000000000000000000000000000000000000000054756460000000000000000062729000000026830670000016317420000019580910000011748546000000087700000 000000000000 0100001000000000013396
001 | 174101101 | Zásyp jam, šachet, rýh, sypaninou z jakékoliv horniny, s uložením výkopku ve vrstvách se zhutněním | m3 | 2306 |  | 0 |  | 0 | 21 | 0 |  |  |  |  | P0001174101101000001100m3 Zásyp jam, šachet, rýh, sypaninou z jakékoliv horniny, s uložením výkopku ve vrstvách se zhutněním 01030000088444250000041734630000006955770000014607120000032102490000000000000000000000000000101321730000043337680000026356390000031627660000018976598000000230600000 000000000000 0100001000000000008229
| 1 Zemní práce CELKEM Kč: |  |  |  |  | 0 | 0 | 11.847
2 Zvláštní zakládání,základy,zpevnění hornin
251 | 247571113 | Obsyp potrubí štrkpís.tříd.0-63mm | m3 | 722 |  | 0 |  | 2104.0163 | 21 | 2.9141 |  |  |  |  | P0251247571113000001100m3 Obsyp potrubí štrkpís.tříd.0-63mm 01210000227703970000155925560000025987590000054573950000017204470000000000000000342690080000260857670000111574940000067855780000081426940000083125171000000072200000 000210401630 0100001000000000115132
| 2 Zvláštní zakládání,základy,zpevnění hornin CELKEM Kč: |  |  |  |  | 0 | 0 | 2104.0163
4 Vodorovné konstrukce
271 | 451573111 | Lože výkopu ze ŠP | m3 | 280.37 |  | 0 |  | 530.1152 | 21 | 1.8908 |  |  |  |  | P0271451573111000001100m3 Lože výkopu ze ŠP 01780000029729580000022021910000003670320000007707670000000000000000000000000000078723860000034058200000014567490000008859410000010631300000014251164000000028037000 000053011631 0100001000000000050830
| 4 Vodorovné konstrukce CELKEM Kč: |  |  |  |  | 0 | 0 | 530.1152
8 Trubní vedení
271 | 871171121 | Mtž potr.výkop tr.PE DN40 | m | 393 |  | 0 |  | 0 | 21 | 0 |  |  |  |  | P0271871171121000001001m Mtž potr.výkop tr.PE DN40 01850000004405050000003263000000000543830000001142050000000000000000000000000000000040160000005046430000002158470000001312710000001575250000000949164000000039300000 000000000000 0100001000000000002415
spec. | 2861052500 | Trubka PE100 SDR 11 DN40 | m | 393 |  |  | 0 | 0.45981 | 21 | 0.00117 |  |  |  |  | P0 871171121000001001m Trubka PE100 SDR 11 DN40 0000 000002876760 0000002876760000000039300000286105250000000000000000045981 0100001000000000007320
271 | 871353121 | Mtž potr.PVC OV <20% DN200 | m | 353 |  | 0 |  | 0.00353 | 21 | 1e-05 |  |  |  |  | P0271871353121000001001m Mtž potr.PVC OV <20% DN200 01850000002904800000002096310000000349390000000733710000000074780000000000000000000040890000003327740000001423350000000865630000001038760000000627343000000035300000 000000000226 0100001000000000001777
spec. | 2861065000 | Trubka PVC odpad.hrd.63x1,8x200 | kus | 353 |  |  | 0 | 0.04236 | 21 | 0.00012 |  |  |  |  | P0 871353121000001600kus Trubka PVC odpad.hrd.63x1,8x200 0000 000000511850 0000000511850000000035300000286106500000000000000000004236 0100001000000000001450
271 | 871372121 | Montáž potrubí z kanalizačních trub PVC korugovaných profilovaných nebo hladkých, těsněných gumovým kroužkem v otevř. výkopu ve sklonu do 20 % DN 300 | m | 790 |  | 0 |  | 0.0079 | 21 | 1e-05 |  |  |  |  | P0271871372121000001001m Montáž potrubí z kanalizačních trub PVC korugovaných profilovaných nebo hladkých, těsněných gumovým kroužkem v otevř. výkopu ve sklonu do 20 % DN 300 01850000015294890000011329550000001888260000003965340000000000000000000000000000000132120000017521830000007494500000004557880000005469450000003294884000000079000000 000000000730 0100001000000000004171
spec. | 2861177600 | TROUBA ULTRA RIB 1 DN300 SN12 | m | 790 |  |  | 0 | 8.69 | 21 | 0.011 |  |  |  |  | P0 871372121000001001m TROUBA ULTRA RIB 1 DN300 SN12 0000 000069678000 0000069678000000000079000000286117760000000000000000869000 0100001000000000088200
271 | 877353121 | Mtž tvar.PVC OV OBLOUK DN200 | kus | 47 |  | 0 |  | 0.00141 | 21 | 3e-05 |  |  |  |  | P0271877353121000001600kus Mtž tvar.PVC OV OBLOUK DN200 01850000001580440000001170690000000195120000000409740000000000000000000000000000000028920000001810550000000774410000000470970000000565160000000341991000000004700000 000000000160 0100001000000000007276
spec. | 2865066500 | Koleno kanalizační d200/30st | kus | 47 |  |  | 0 | 0.06298 | 21 | 0.00134 |  |  |  |  | P0 877353121000001600kus Koleno kanalizační d200/30st 0000 000000690900 0000000690900000000004700000286506650000000000000000006298 0100001000000000014700
271 | 877372121 | Montáž odboček na potrubí z kanalizačních trub PVC-U korugovaných profilovaných nebo hladkých, těsněných gumovým kroužkem v otevř. výkopu DN 300 | kus | 47 |  | 0 |  | 0.00235 | 21 | 5e-05 |  |  |  |  | P0271877372121000001600kus Montáž odboček na potrubí z kanalizačních trub PVC-U korugovaných profilovaných nebo hladkých, těsněných gumovým kroužkem v otevř. výkopu DN 300 01850000002305670000001707900000000284650000000597770000000000000000000000000000000045090000002641380000001129780000000687090000000824510000000499214000000004700000 000000000249 0100001000000000010622
spec. | 2865164100 | Odbočka kanalizační z tvrdého PVC KGEA 300/200/60 stupňů - PIPELIFE FATRA | kus | 47 |  |  | 0 | 0.141 | 21 | 0.003 |  |  |  |  | P0 877372121000001600kus Odbočka kanalizační z tvrdého PVC KGEA 300/200/60 stupňů - PIPELIFE FATRA 0000 000008779600 0000008779600000000004700000286516410000000000000000014100 0100001000000000186800
271 | 892381111 | Tlak.zkouška kanal.potr.DN 200 - 300 | m | 1143 |  | 0 |  | 0 | 21 | 0 |  |  |  |  | P0271892381111000001001m Tlak.zkouška kanal.potr.DN 200 - 300 01520000009935640000007359730000001226620000002575910000000000000000000000000000005331160000011382270000004868460000002960820000003552980000002664906000000114300000 000000000000 0100001000000000002332
271 | 894302161 | Čerpací šachty stěny šachet ŽBv V4 B28 tl.>20cm | m3 | 30 |  | 0 |  | 75.7077 | 21 | 2.5236 |  |  |  |  | P0271894302161000001100m3 Čerpací šachty stěny šachet ŽBv V4 B28 tl.>20cm 01340000004866420000003604750000000600790000001261660000000000000000000000000000083886760000005574970000002384540000001450190000001740230000009432814000000003000000 000007570777 0100001000000000314427
271 | 894302162 | Čerpací šachty strop a dna šach.ŽBv V4 B28 | m3 | 10 |  | 0 |  | 25.2246 | 21 | 2.5225 |  |  |  |  | P0271894302162000001100m3 Čerpací šachty strop a dna šach.ŽBv V4 B28 01340000002311990000001712580000000285430000000599400000000000000000000000000000027703200000002648610000001132870000000688970000000826770000003266380000000001000000 000002522460 0100001000000000326638
271 | 894411121 | Zřízení šachet kanalizačních z bet. dílců dno B28 (C-/28) DN 200-300 | kus | 96 |  | 0 |  | 206.2723 | 21 | 2.1487 |  |  |  |  | P0271894411121000001600kus Zřízení šachet kanalizačních z bet. dílců dno B28 (C-/28) DN 200-300 01880000289994910000169488210000028248030000059320870000061185830000000000000000296296460000131077700000057998980000034799390000038279330000071736907000000009600000 000020627245 0100001000000000747259
spec. | 5524333000 | Poklop kruhový d600 | kus | 96 |  |  | 0 | 12.96 | 21 | 0.135 |  |  |  |  | P0 894411121000001600kus Poklop kruhový d600 0000 000039456000 0000039456000000000009600000552433300000000000000001296000 0100001000000000411000
spec. | 5922439200 | Skruž šacht. TBH 25-12 + 1stupadlo | kus | 99 |  |  | 0 | 50.4405 | 21 | 0.5095 |  |  |  |  | P0 894411121000001600kus Skruž šacht. TBH 25-12 + 1stupadlo 0000 000010573200 0000010573200000000009900000592243920000000000000005044050 0100001000000000106800
spec. | 5922439400 | Dno šachtové TZS komplet,výška 80cm | kus | 96 |  |  | 0 | 177.6 | 21 | 1.85 |  |  |  |  | P0 894411121000001600kus Dno šachtové TZS komplet,výška 80cm 0000 000060921600 0000060921600000000009600000592243940000000000000017760000 0100001000000000634600
spec. | 5922440400 | Prstenec vyrov. TBS 10-12, výš.10cm | kus | 91 |  |  | 0 | 5.824 | 21 | 0.064 |  |  |  |  | P0 894411121000001600kus Prstenec vyrov. TBS 10-12, výš.10cm 0000 000002620800 0000002620800000000009100000592244040000000000000000582400 0100001000000000028800
spec. | 5922465000 | Konus TBS 1-57 57,6x100/60x9 | kus | 96 |  |  | 0 | 35.04 | 21 | 0.365 |  |  |  |  | P0 894411121000001600kus Konus TBS 1-57 57,6x100/60x9 0000 000005779200 0000005779200000000009600000592246500000000000000003504000 0100001000000000060200
271 | 894502401 | ČŠ Bednění stěn šachet kruh oboustran | m2 | 220 |  | 0 |  | 1.2804 | 21 | 0.00582 |  |  |  |  | P0271894502401000001050m2 ČŠ Bednění stěn šachet kruh oboustran 01310000041242790000030550210000005091700000010692570000000000000000000000000000011486750000047247740000020208970000012290350000014748420000009997728000000022000000 000000127991 0100001000000000045444
271 | 894503111 | ČŠ Bednění desk stropu šachet | m2 | 10 |  | 0 |  | 0.0396 | 21 | 0.00396 |  |  |  |  | P0271894503111000001050m2 ČŠ Bednění desk stropu šachet 01310000001039540000000770030000000128340000000269510000000000000000000000000000000312180000001190890000000509370000000309780000000371740000000254262000000001000000 000000003960 0100001000000000025426
271 | 894607112 | ČŠ Výztuž šachet ocel 10425 | t | 10 |  | 0 |  | 10.0594 | 21 | 1.0059 |  |  |  |  | P0271894607112000001170t ČŠ Výztuž šachet ocel 10425 01330000014265720000010567200000001761200000003698520000000000000000000000000000310043460000016342810000006990200000004251180000005101420000034065199000000001000000 000001005940 0100001000000003406520
271 | 899102111 | ČŠ Osaz.poklop s rámem <100kg | kus | 6 |  | 0 |  | 0.04212 | 21 | 0.00702 |  |  |  |  | P0271899102111000001600kus ČŠ Osaz.poklop s rámem <100kg 01520000001618350000000512940000000085490000000179530000000925880000000000000000000045380000001853980000000792990000000482270000000578720000000351771000000000600000 000000004212 0100001000000000058629
spec. | 5534029700 | Poklop oc.vodotěs.VK0403 90x90cm | kus | 6 |  |  | 0 | 0.3972 | 21 | 0.0662 |  |  |  |  | P0 899102111000001600kus Poklop oc.vodotěs.VK0403 90x90cm 0000 000002253600 0000002253600000000000600000553402970000000000000000039720 0100001000000000375600
271 | 899911113 | ČŠ Osaz.oc.vystrojení čerp stanic.hmot.>10kg | kg | 800 |  | 0 |  | 1.064 | 21 | 0.00133 |  |  |  |  | P0271899911113000001150kg ČŠ Osaz.oc.vystrojení čerp stanic.hmot.>10kg 01880000016303680000012076800000002012800000004226880000000000000000000000000000001149580000018677500000007988800000004858500000005830200000003613075000000080000000 000000106704 0100001000000000004516
spec. | 3168728100 | nerez žebřík výstupní, podesta, zábradlí, záchytný koš, stupadla | kus | 1 |  |  | 0 | 0.08 | 21 | 0.08 |  |  |  |  | P0 899911113000001600kus nerez žebřík výstupní, podesta, zábradlí, záchytný koš, stupadla 0000 000022000000 0000022000000000000000100000316872810000000000000000008000 0100001000000022000000
| 8 Trubní vedení CELKEM Kč: |  |  |  |  | 0 | 0 | 611.4432
9 Ostatní konstrukce a práce - bourání
271 | 998276101 | Přesun hmot pro trubní vedení z plastových a sklolamin.trub ve výkopu | t | 3257.4146 |  | 0 |  | 0 | 21 | 0 |  |  |  |  | P0271998276101000000170t Přesun hmot pro trubní vedení z plastových a sklolamin.trub ve výkopu 01550001367502830000387958070000064659680000135785330000843759430000000000000000000000000001566611240000670076390000407515840000489019010000293411407000000325741456 000000000000 0100001000000000090075
| 9 Ostatní konstrukce a práce - bourání CELKEM Kč: |  |  |  |  | 0 | 0 | 0
PŘIDRUŽENÁ STAVEBNÍ VÝROBA
724 Strojní vybavení ZTI
721 | 724131114 | čerp.stanice technologická část včetně přípojky elektro | soubor | 2 |  | 0 |  | 0.26638 | 21 | 0.13319 |  |  |  |  | P7721724131114000001650soubor čerp.stanice technologická část včetně přípojky elektro 07200000600000000000000000000000000000000000000000000000000000000000000000000000000000000000000000000000000000000000000000000000000000000000060000000000000000200000 000000026638 0100001000000030000000
| 724 Strojní vybavení ZTI CELKEM Kč: |  |  |  |  | 0 | 0 | 0.26638
[11 empty] | 0 | 0 | 0 | 0

## Rekapitulace
REKAPITULACE
|  | Celkem [Kč] | Montáž [Kč] | Dodávka [Kč] | Hmotnost [t]
HLAVNÍ STAVEBNÍ VÝROBA
| 1 Zemní práce | 0 | 0 | 0 | 11.847
| 2 Zvláštní zakládání,základy,zpevnění hornin | 0 | 0 | 0 | 2104.0163
| 4 Vodorovné konstrukce | 0 | 0 | 0 | 530.1152
| 8 Trubní vedení | 0 | 0 | 0 | 611.4432
| 9 Ostatní konstrukce a práce - bourání | 0 | 0 | 0 | 0
HLAVNÍ STAVEBNÍ VÝROBA CELKEM Kč: |  | 0 | 0 | 0 | 3257.4217
PŘIDRUŽENÁ STAVEBNÍ VÝROBA
| 724 Strojní vybavení ZTI | 0 | 0 | 0 | 0.26638
PŘIDRUŽENÁ STAVEBNÍ VÝROBA CELKEM Kč: |  | 0 | 0 | 0 | 0.26638
ROZPOČET CELKEM : |  | 0 | 0 | 0 | 3257.6881