## 01 Pol
Předmětem stavebních prací je záměr rozšíření stávající kuchyně o novou část výdejny, která bude sloužit pro vydávání obědů strávníkům. Součástí díla je i úprava a zbudování nových připojek elektro, vody a odpadů a stavebních prací s dílem souvisejících, včetně dodávky spotřebičů popsaných ve výkazu výměr. Grafické znázornění úprav - viz příloha č. 4
Pol. | Název položky | MJ | Množství | Cena / MJ | Celkem (Kč) | Jednotková hmotnost | Celková hmotnost | Jednotková dem.hmot. | Celková dem.hmot.
1
| Stavební práce |  |  |  | 0 |  | 0 |  | 0 | 4
1 | Výbourání příčky a stavební práce související s oceněním této položky | ks | 1 |  | 0
| Vyvourání průchodu ve stávající nenosné zdi 3000x2300mm |  |  |  |  | 4e-05 | 0 | 0 | 0
Překlad na délku průchodu
Začištění
Oprava obkladu
Oprava dlažby
| Odvoz suti a vybour. hmot na skládku |  |  |  |  | 4e-05 | 0 | 0 | 0
Včetně stavebního a ostatního materiálu k zhotovení
2 | Výstavba sádrokartonových příček a stavební práce související s oceněním této položky | m2 | 30 |  | 0
Sadrokartonová příčka včetně konstrukce
Šíře příčky 100 mm, Výška příčky 3 m do výše stropu
Včetně nosné konstrukce pro zavěšení pojezdové dráhy
Zajištění nosnosti pojezdové dráhy na minimální nostnost 100 Kg
Součásti příček budou:
montážní otvor pro vsazení el. Rolet
otvory pro rozvod elektroinstalace a vodoinstalce
| začištění, broušení, bílý nátěr z obou stran příček |  |  |  |  | 4e-05 | 0 | 0 | 0
ostatní práce potřebné k provedení kompletního díla
Včetně stavebního a ostatního materiálu k zhotovení
| Železné zárubně opatřené bílým nátěrem | ks | 1
| Dveře bílé lamino 800x1960 mm | ks | 1
| Včetně zámku fab, kliky a mechanismu | ks | 1
Včetně stavebního a ostatního materiálu k zhotovení
3 | Nové obklady v části výdeje a stavební práce související s oceněním této položky | m2 | 30 |  | 0
Včetně stavebního a ostatního materiálu k zhotovení
Požadovaná Výška obkladu 2 m ( obklad bílý – vzor obdobný stavajícím obkladům )
4 | Nová dlažba a stavební práce související s oceněním této položky | m2 | 30 |  | 0
Položení nové dlažby v části nového výdeje
Včetně srovnání výškového rozdílu 90 mm mezi
jídelnou a kuchyní
Včetně stavebního a ostatního materiálu potřebného k zhotovení
Včetně stavebních prací
odstranění stávajícího lina
( dlažba šedá – vzor obdobný stavající dlažbě )
5 | Nový sádrokartonový strop a stavební práce související s oceněním této položky | m2 | 25 |  | 0
Bude proveden pouze v místě výdeje
Včetně opláštění vzduchotechniky
Vyústění VZT zůstává stávající, včetně osazení nových výfukových mřížek
Včetně osvětlení stropu – vlastní řešení uchazeče
Požadavek na osvětlení místnosti 500 LX
Včetně stavebního a ostatního konstrukčního materiálu k zhotovení
Včetně stavebních prací
Úprava rozvodů stávající elektroinstalce a stavební práce související s oceněním této položky
6 | Nový přívod pro stávající pánev 10 kW | ks | 1 |  | 0
Včetně předřazeného vypínače, přívodního kabelu cca 30 – 50 m, jističe a ostatního instalačního materiálu potřebného k zhotovení díla, včetně stavebních prací
Umístění vyznačeno ve výkresové dokumentaci
Včetně stavebního a ostatního materiálu k zhotovení
7 | Nový přívod pro konvektomat 37 kW | ks | 1 |  | 0
Včetně předřazeného vypínače, přívodního kabelu cca 30 – 50 m, jističe a ostatního instalačního materiálu potřebného k zhotovení díla, včetně stavebních prací
Umístění vyznačeno ve výkresové dokumentaci
Včetně stavebního a ostatního materiálu k zhotovení
8 | Nový přívod pro kotel 300 l 36 kW | ks | 1 |  | 0
Včetně předřazeného vypínače, přívodního kabelu cca 30 – 50 m, jističe a ostatního instalačního materiálu potřebného k zhotovení díla, včetně stavebních prací
Umístění vyznačeno ve výkresové dokumentaci
Včetně stavebního a ostatního materiálu k zhotovení
9 | Nové přívody pro 13 Ks zásuvek 230 V + 2 Pc linky ( budou upřesněny dodavatelem systému) | ks | 1 |  | 0
Požadavek na 8 zásuvek samostatně jištěných
Umístění vyznačeno ve výkresové dokumentaci
Včetně, přívodních kabelu cca 30 – 50 m, jističů, zásuvek a ostatního instalačního materiálu potřebného k zhotovení díla, včetně stavebních prací.
Umístění vyznačeno ve výkresové dokumentaci
Včetně stavebního a ostatního materiálu k zhotovení
Úprava rozvodů stávajících vodoinstalací a práce související s oceněním této položky
10 | Nový přívod S a T vody a příprava odpadu pro kotel 300 l | ks | 1 |  | 0
Včetně vodoinstalačního materiálu potřebného k zhotovení díla, včetně stavebních prací
Umístění vyznačeno ve výkresové dokumentaci
Včetně vodoinstalačního a ostatního materiálu k zhotovení
( rohové kohouty 3/4´´ odpadní trubky atd. )
11 | Nový přívod S vody a příprava odpadu pro konvekomat | ks | 1 |  | 0
Včetně vodoinstalačního materiálu potřebného k zhotovení díla, včetně stavebních prací
Umístění vyznačeno ve výkresové dokumentaci
Včetně vodoinstalačního a ostatního materiálu k zhotovení
( rohové kohouty 3/4´´ , odpadní trubky atd. )
12 | Nový přívod S a T vody a příprava odpadu pro pánev | ks | 1 |  | 0
Včetně vodoinstalačního materiálu potřebného k zhotovení díla, včetně stavebních prací
Umístění vyznačeno ve výkresové dokumentaci
Včetně vodoinstalačního a ostatního materiálu k zhotovení
( rohové kohouty 3/4´´ odpadní trubky atd. )
13 | Zhotovení a dodávka nové podlahové vpusti pro kotel, včetně stavebních prací | ks | 1 |  | 0
Nerez vpust včetně protizápachové uzávěrky
14 | Rozšíření stávající podlahové vpusti pro kotel | ks | 1 |  | 0
13 | Součástí zadání není prováděcí dokumentace a vybraný zhotovitel si prováděcí dokumentaci zpracuje sám na vlastní náklady | ks | 1 |  | 0
14 | Dodávka, montáž, zaškolení Nového Gastro zařízení v minimální délce 10 hodin školícím kuchařem | ks | 1 |  | 0
| Celkem bez DPH |  |  |  | 0
Zhotovitel se při zpracování cenové nabídky důsledně seznámil s požadavky pro provádění díla. Na základě uvedené kontroly prohlašuje, že pokud se přesto při provádění díla vyskytnou nesrovnalosti, smluvní strany se dohodly, že veškeré náklady spojené s narovnáním půjdou k tíži zhotovitele. Z toho pro zhotovitele vyplývá povinnost nést na svůj náklad provedení všech prací nutných pro realizaci díla z důvodů úplnosti a plné funkčnosti předmětu díla, a to bez nároku na změnu termínu plnění sjednaného v této smlouvě a bez nároku na navýšení ceny.